## Zal.A_szczegolowy_opis siedzisk
Zał.3
Szczegółowy opis siedzisk i stolików do części wspólnych w budynku D-8
L.p. | Obraz poglądowy | Opis | Ilość
1. |  | Stół o wymiarze:180x70x73,3 h [cm] +/-2% Noga owalna Stół musi posiadać certyfikat zgodności z normami dotyczącymi jakości mebli danego rodzaju: PN-EN 527-1:2011, PN-EN 527-2+A1:2019-08, PN-EN 1729-1:2016-02, PN-EN-1729-2+A1:2016-02, PN-EN 15372:2016-12 wystawiony przez niezależną jednostkę certyfikującą. Blat stołu wykonać z płyty trudnopalnej o grubości min. 18 mm obustronnie laminowanej na kolor grafit. Wąskie płaszczyzny zabezpieczyć obrzeżem o grubości 2mm w kolorze płyty. Krawędzie zaokrąglić R=2. Blat osadzony na metalowym stelażu nóg i belce środkowej, wykonanych z profili o przekroju 50x30 mm i grubości ścianki 1,5 mm lakierowanych proszkowo. Stelaż mocowany jest z blatem za pomocą śrub z gwintem metrycznym oraz wkrętów. Konstrukcja taka umożliwia dostarczanie stołu w stanie zdemontowanym i montaż u klienta. Nogi wykonane ze spawanych ze sobą: profilu owalnego 60x30 mm malowanego proszkowo na kolor czarny oraz płaskownika o przekroju 60x6 mm. Nogi ustawione względem blatu pod kątem około 83 stopni Nogi musza posiadać stopki poziomujące z regulacją w zakresie min 10mm. Kształt oraz formę przedstawiono na rysunku poglądowym. Kolorystyka: Stelaż: czarny Blat: grafit | 16
2. |  | Ławka z tapicerowanym siedziskiem - grafitowa Wymagane wymiary +/- 2 % : • Szerokość całkowita – 1796 mm, • Głębokość całkowita –423 mm • Wysokość całkowita – 510 mm Ławka powinna posiadać następujące cechy: • Stelaż w całości wykonany z giętej i spawanej rury o średnicy 32 mm • Stelaż malowany proszkowo na kolor Ral 9005 • Nogi symetryczne ugięte z dwóch odcinków rury maja kształt odwróconej litery U z każdej strony . • Nogi zakończone ozdobnymi chromowanymi stopkami o talerzowym kształcie z regulacją wysokości • Pod siedziskiem nogi połączone dwoma równoległymi odcinkami rur , które jednocześnie są elementami do którym przykręcone jest siedzisko . • Siedzisko ławki wykonane na bazie ciętej pianki o właściwościach trudnozapalnych, o grubości 20 mm, tapicerowane tkaniną • Regulowane stopki Ławka tapicerowana tkaniną o właściwościach zmywalnych o strukturze skóry o udokumentowanych parametrach nie gorszych niż : • Ścieralność : min. 300 000 cykli • Trudnopalność ( BS EN 1021:1 , BS EN 1021:2) • Odporność na światło minimum >7 • Gramatura: min. 650 g/m2 • Skład : powłoka zewnętrzna 100% winyl , baza 100% poliester • Właściwości zmywalne w tym łagodnymi środkami chemicznymi • Duża odporność na różnice temperatury • Bariera przed drobnoustrojami, przeciwbakteryjna i przeciwgrzybicza Wymagane dokumenty: • Wyniki badań zgodności z normą PE-EN 16139:2013-07, PN-EN 1728:2012, PN-EN 1022:2019-3, PN-EN 1335-2:2019-03 w zakresie wymagań wytrzymałościowych i bezpiecznych rozwiązań konstrukcyjnych • Opinie winny być wystawione przez niezależne laboratorium badawcze • Parametry tapicerki poparte dokumentami •potwierdzenie producenta o wykonaniu siedzisk z zastosowaniem pianki o właściwościach trudnozapalnych do danej partii • Wymaga się, aby producent posiadał certyfikat ISO 9001 oraz ISO 14001 Kolorystyka: Płoza:czarna Tapicerka siedziska: grafitowa Przeszycia (nici): w kolorze pomarańczowym | 16
3. |  | Ławka z tapicerowanym siedziskiem - pomarańczowa Wymagane wymiary +/- 2 % : • Szerokość całkowita – 1796 mm, • Głębokość całkowita –423 mm • Wysokość całkowita – 510 mm Ławka powinna posiadać następujące cechy: • Stelaż w całości wykonany z giętej i spawanej rury o średnicy 32 mm • Stelaż malowany proszkowo na kolor Ral 9005 • Nogi symetryczne ugięte z dwóch odcinków rury maja kształt odwróconej litery U z każdej strony . • Nogi zakończone ozdobnymi chromowanymi stopkami o talerzowym kształcie z regulacją wysokości • Pod siedziskiem nogi połączone dwoma równoległymi odcinkami rur , które jednocześnie są elementami do którym przykręcone jest siedzisko . • Siedzisko ławki wykonane na bazie ciętej pianki o właściwościach trudnozapalnych, o grubości 20 mm, tapicerowane tkaniną • Regulowane stopki Ławka tapicerowana tkaniną o właściwościach zmywalnych o strukturze skóry o udokumentowanych parametrach nie gorszych niż : • Ścieralność : min. 300 000 cykli • Trudnopalność ( BS EN 1021:1 , BS EN 1021:2) • Odporność na światło minimum >7 • Gramatura min. 650 g/m2 • Skład : powłoka zewnętrzna 100% winyl , baza 100% poliester • Właściwości zmywalne w tym łagodnymi środkami chemicznymi • Duża odporność na różnice temperatury • Bariera przed drobnoustrojami, przeciwbakteryjna i przeciwgrzybicza Wymagane dokumenty: • Wyniki badań zgodności z normą PE-EN 16139:2013-07, PN-EN 1728:2012, PN-EN 1022:2019-3, PN-EN 1335-2:2019-03 w zakresie wymagań wytrzymałościowych i bezpiecznych rozwiązań konstrukcyjnych • Opinie winny być wystawione przez niezależne laboratorium badawcze • Parametry tapicerki poparte dokumentami • potwierdzenie producenta o wykonaniu siedzisk z zastosowaniem pianki o właściwościach trudnozapalnych do danej partii • Wymaga się, aby producent posiadał certyfikat ISO 9001 oraz ISO 14001 Kolorystyka: Płoza:czarna Tapicerka siedziska:pomarańczowa Przeszycia (nici): w kolorze czarnym | 8
4. |  | Ławka z tapicerowanym siedziskiem - czerwona Wymagane wymiary +/- 2 % : • Szerokość całkowita – 1796 mm, • Głębokość całkowita –423 mm • Wysokość całkowita – 510 mm Ławka powinna posiadać następujące cechy: • Stelaż w całości wykonany z giętej i spawanej rury o średnicy 32 mm • Stelaż malowany proszkowo na kolor Ral 9005 • Nogi symetryczne ugięte z dwóch odcinków rury maja kształt odwróconej litery U z każdej strony . • Nogi zakończone ozdobnymi chromowanymi stopkami o talerzowym kształcie z regulacją wysokości • Pod siedziskiem nogi połączone dwoma równoległymi odcinkami rur , które jednocześnie są elementami do którym przykręcone jest siedzisko . • Siedzisko ławki wykonane na bazie ciętej pianki o właściwościach trudnozapalnych, o grubości 20 mm, tapicerowane tkaniną • Regulowane stopki Ławka tapicerowana tkaniną o właściwościach zmywalnych o strukturze skóry o udokumentowanych parametrach nie gorszych niż : • Ścieralność : min. 300 000 cykli • Trudnopalność ( BS EN 1021:1 , BS EN 1021:2) • Odporność na światło minimum >7 • Gramatura min. 650 g/m2 • Skład : powłoka zewnętrzna 100% winyl , baza 100% poliester • Właściwości zmywalne w tym łagodnymi środkami chemicznymi • Duża odporność na różnice temperatury • Bariera przed drobnoustrojami, przeciwbakteryjna i przeciwgrzybicza Wymagane dokumenty: • Wyniki badań zgodności z normą PE-EN 16139:2013-07, PN-EN 1728:2012, PN-EN 1022:2019-3, PN-EN 1335-2:2019-03 w zakresie wymagań wytrzymałościowych i bezpiecznych rozwiązań konstrukcyjnych • Opinie winny być wystawione przez niezależne laboratorium badawcze • Parametry tapicerki poparte dokumentami • potwierdzenie producenta o wykonaniu siedzisk z zastosowaniem pianki o właściwościach trudnozapalnych do danej partii • Wymaga się, aby producent posiadał certyfikat ISO 9001 oraz ISO 14001 Kolorystyka: Płoza:czarna Tapicerka siedziska: czerwona Przeszycia (nici): w kolorze czarnym | 8
5. |  | Stolik okolicznościowy prostokątny Wymagane wymiary +/- 2 % : • Szerokość całkowita –1300 mm, • Głębokość całkowita –700 mm, • Wysokość całkowita – 410 mm Stolik powinien posiadać następujące wyposażenie: • Stelaż w kształcie płozy wykonany z rury o średnicy 22 mm o kształcie płozy malowanej proszkowo na kolor czarny Ral 9005 struktura • Płozy posiadają plastikowe ślizgi z filcem zabezpieczające podłogę • Blat stolika wykonany z płyty trudnopalnej o grubości min. 18 mm obustronnie laminowanej na kolor grafit. Wąskie płaszczyzny zabezpieczyć obrzeżem o grubości 2mm w kolorze płyty. Krawędzie zaokrąglić R45. Kolorystyka: Płoza: czarna, Blat: grafit | 7
6. |  | Stolik okolicznościowy prostokątny mały Wymagane wymiary +/- 2 % : • Szerokość całkowita –700 mm, • Głębokość całkowita –700 mm, • Wysokość całkowita – 410 mm Stolik powinien posiadać następujące wyposażenie: • Stelaż w kształcie płozy wykonany z rury o średnicy 22 mm o kształcie płozy malowanej proszkowo na kolor czarny Ral 9005 struktura • Płozy posiadają plastikowe ślizgi z filcem zabezpieczające podłogę • Blat stolika wykonany z płyty trudnopalnej o grubości min. 18 mm obustronnie laminowanej na kolor grafit. Wąskie płaszczyzny zabezpieczyć obrzeżem o grubości 2mm w kolorze płyty. Krawędzie zaokrąglić R45. Kolorystyka: Płoza: czarna, Blat: grafit | 1
7. |  | Sofa 1 - osobowa ze stelażem w kształcie płozy bez oparcia Wymagane wymiary +/- 2 % : • Szerokość całkowita –770 mm, • Głębokość całkowita –785 mm, • Wysokość całkowita – 460 mm Sofa 1- osobowa powinna posiadać następujące funkcje i wyposażenie: • Moduł jest samodzielnie stojącym elementem wspartym na dwóch nogach . • Siedzisko o grubości 120 mm wykonane na bazie ciętej pianki o właściwościach trudnozapalnych • Stelaż wykonany rury o średnicy 22 mm o kształcie płozy malowanej proszkowo na kolor czarny Ral 9005 struktura • Dwie płozy na skraju siedziska • Płozy posiadają plastikowe ślizgi wykończone filcem zabezpieczające podłogę • Siedzisko wykonane na bazie sklejki , płyty wiórowej i drewnianych listew oraz pianki • Tapicerka zszywana z kawałków z wyraźnie zaznaczonymi krawędziami. • Przednia i tylna krawędź siedziska o kształcie półwałka • Możliwość łączenia z sąsiednimi elementami siedzisk za pomocą metalowych zaczepów pod siedziskiem Sofa tapicerowana tkaniną o właściwościach zmywalnych o strukturze skóry o udokumentowanych parametrach nie gorszych niż : • Ścieralność :min. 300 000 cykli • Trudnopalność ( BS EN 1021:1 , BS EN 1021:2) • Odporność na światło minimum >7 • Gramatura min. 650 g/m2 • Skład : powłoka zewnętrzna 100% winyl , baza 100% poliester • Właściwości zmywalne w tym łagodnymi środkami chemicznymi • Duża odporność na różnice temperatury • Bariera przed drobnoustrojami, przeciwbakteryjna i przeciwgrzybicza Wymagane dokumenty : • Wyniki badań zgodności z normą EN 16139:2013_07 ,PN EN 1728:2012 , PN EN 1022:2007 , PN-EN 12521:2009 w zakresie wymagań wytrzymałościowych i bezpiecznych rozwiązań konstrukcyjnych . • Wymaga się aby producent krzesła posiadał certyfikat ISO 9001 oraz ISO 14001 • Opinie winny być wystawione przez niezależne laboratorium badawcze. • Oświadczenie producenta o wykonaniu produktu z zastosowaniem pianki o cechach trudnopalnych dla danej realizacji Kolorystyka: Płoza: czarna, Tapicerka: czerwona | 2
8. |  | Sofa 2- osobowa ze stelażem w kształcie płozy bez oparcia Wymagane wymiary +/- 2 % : • Szerokość całkowita –1370 mm, • Głębokość całkowita –785 mm, • Wysokość całkowita – 460 mm Sofa powinna posiadać następujące funkcje i wyposażenie: • Moduł jest samodzielnie stojącym elementem wspartym na dwóch nogach . • Siedzisko o grubości 120 mm wykonane na bazie ciętej pianki o właściwościach trudnozapalnych • Stelaż wykonany rury o średnicy 22 mm o kształcie płozy malowanej proszkowo na kolor czarny Ral 9005 struktura • Dwie płozy na skraju siedziska • Płozy posiadają plastikowe ślizgi wykończone filcem zabezpieczające podłogę • Siedzisko wykonane na bazie sklejki , płyty wiórowej i drewnianych listew oraz pianki • Tapicerka zszywana z kawałków z wyraźnie zaznaczonymi krawędziami. • Przednia i tylna krawędź siedziska o kształcie półwałka • Możliwość łączenia z sąsiednimi elementami siedzisk za pomocą metalowych zaczepów pod siedziskiem Sofa tapicerowana tkaniną o właściwościach zmywalnych o strukturze skóry o udokumentowanych parametrach nie gorszych niż : • Ścieralność : min. 300 000 cykli • Trudnopalność ( BS EN 1021:1 , BS EN 1021:2) • Odporność na światło minimum >7 • Gramatura min. 650 g/m2 • Skład : powłoka zewnętrzna 100% winyl , baza 100% poliester • Właściwości zmywalne w tym łagodnymi środkami chemicznymi • Duża odporność na różnice temperatury • Bariera przed drobnoustrojami, przeciwbakteryjna i przeciwgrzybicza Wymagane dokumenty : • Wyniki badań zgodności z normą EN 16139:2013_07 ,PN EN 1728:2012 , PN EN 1022:2007 , PN-EN 12521:2009 w zakresie wymagań wytrzymałościowych i bezpiecznych rozwiązań konstrukcyjnych . • Wymaga się aby producent krzesła posiadał certyfikat ISO 9001 oraz ISO 14001 • Opinie winny być wystawione przez niezależne laboratorium badawcze. • Oświadczenie producenta o wykonaniu produktu z zastosowaniem pianki o cechach trudnopalnych dla danej realizacji Kolorystyka: Płoza: czarna, Tapicerka: czerwona | 4
9. |  | Sofa modułowa - Element kątowy 45 stopni z oparciem Wymagane wymiary +/- 2 % : • Szerokość całkowita – 1175 mm, • Wysokość całkowita – 750 mm • Wysokość siedziska 460 mm Sofa powinna posiadać następujące funkcje i wyposażenie: • Moduł jest samodzielnie stojącym elementem wspartym na trzech nogach . • Oparcie ma kształt klina zwężającego się ku górze o głębokości podstawy 240 mm • Oparcie wykonane na bazie ciętej pianki trudnozapalnej • Oparcie w modułach do łączenia jest zawsze krótsze od siedziska o 220 mm • Oparcie przesunięte do przodu w stosunku do tylnej krawędzi siedziska o 30 mm • Siedzisko o grubości 120 mm wykonane na bazie ciętej pianki • Stelaż wykonany z stalowej rury o średnicy 22 mm o kształcie płozy malowanej proszkowo na kolor Ral 9005 struktura • Trzy płozy - dwie skrajne i jedna po środku. • Płozy posiadają plastikowe ślizgi wykończone filcem zabezpieczające podłogę • Oparcie i siedzisko wykonane na bazie sklejki , płyty wiórowej i drewnianych listew oraz pianki trudnozapalnej • Tapicerka elementów bocznych siedziska i oparcia zszywana z kawałków z wyraźnie zaznaczonymi krawędziami. • Przednia i tylna krawędź siedziska o kształcie półwałka • Możliwość łączenia z sąsiednimi elementami siedzisk za pomocą metalowych łączników Sofa tapicerowana tkaniną o właściwościach zmywalnych o strukturze skóry o udokumentowanych parametrach nie gorszych niż : • Ścieralność : 300 000 cykli • Trudnopalność ( BS EN 1021:1 , BS EN 1021:2) • Odporność na światło minimum >7 • Gramatura 650 g/m2 • Skład : powłoka zewnętrzna 100% winyl , baza 100% poliester • Właściwości zmywalne w tym łagodnymi środkami chemicznymi • Duża odporność na różnice temperatury • Bariera przed drobnoustrojami, przeciwbakteryjna i przeciwgrzybicza Wymagane dokumenty : • Wyniki badań zgodności z normą EN 16139:2013_07 ,PN EN 1728:2012 , PN EN 1022:2007 , PN-EN 12521:2009 w zakresie wymagań wytrzymałościowych i bezpiecznych rozwiązań konstrukcyjnych . • Wymaga się aby producent krzesła posiadał certyfikat ISO 9001 oraz ISO 14001 • Opinie winny być wystawione przez niezależne laboratorium badawcze. • Oświadczenie producenta o wykonaniu produktu z zastosowaniem pianki o cechach trudnopalnych dla danej realizacji Kolorystyka: Płoza:czarna Tapicerka siedziska: pomarańczowa Tapicerka oparcia: grafitowa Na grafitowej tapicerce - przeszycia w kolorze pomarańczowym | 4
10. |  | Sofa modułowa - Element kątowy 45 stopni z oparciem Wymagane wymiary +/- 2 % : • Szerokość całkowita – 1175 mm, • Wysokość całkowita – 750 mm • Wysokość siedziska 460 mm Sofa powinna posiadać następujące funkcje i wyposażenie: • Moduł jest samodzielnie stojącym elementem wspartym na trzech nogach . • Oparcie ma kształt klina zwężającego się ku górze o głębokości podstawy 240 mm • Oparcie wykonane na bazie ciętej pianki trudnozapalnej • Oparcie w modułach do łączenia jest zawsze krótsze od siedziska o 220 mm • Oparcie przesunięte do przodu w stosunku do tylnej krawędzi siedziska o 30 mm • Siedzisko o grubości 120 mm wykonane na bazie ciętej pianki • Stelaż wykonany z stalowej rury o średnicy 22 mm o kształcie płozy malowanej proszkowo na kolor Ral 9005 struktura • Trzy płozy - dwie skrajne i jedna po środku. • Płozy posiadają plastikowe ślizgi wykończone filcem zabezpieczające podłogę • Oparcie i siedzisko wykonane na bazie sklejki , płyty wiórowej i drewnianych listew oraz pianki trudnozapalnej • Tapicerka elementów bocznych siedziska i oparcia zszywana z kawałków z wyraźnie zaznaczonymi krawędziami. • Przednia i tylna krawędź siedziska o kształcie półwałka • Możliwość łączenia z sąsiednimi elementami siedzisk za pomocą metalowych łączników Sofa tapicerowana tkaniną o właściwościach zmywalnych o strukturze skóry o udokumentowanych parametrach nie gorszych niż : • Ścieralność : 300 000 cykli • Trudnopalność ( BS EN 1021:1 , BS EN 1021:2) • Odporność na światło minimum >7 • Gramatura 650 g/m2 • Skład : powłoka zewnętrzna 100% winyl , baza 100% poliester • Właściwości zmywalne w tym łagodnymi środkami chemicznymi • Duża odporność na różnice temperatury • Bariera przed drobnoustrojami, przeciwbakteryjna i przeciwgrzybicza Wymagane dokumenty : • Wyniki badań zgodności z normą EN 16139:2013_07 ,PN EN 1728:2012 , PN EN 1022:2007 , PN-EN 12521:2009 w zakresie wymagań wytrzymałościowych i bezpiecznych rozwiązań konstrukcyjnych . • Wymaga się aby producent krzesła posiadał certyfikat ISO 9001 oraz ISO 14001 • Opinie winny być wystawione przez niezależne laboratorium badawcze. • Oświadczenie producenta o wykonaniu produktu z zastosowaniem pianki o cechach trudnopalnych dla danej realizacji Kolorystyka: Płoza:czarna Tapicerka siedziska: grafitowa Tapicerka oparcia: grafitowa Przeszycia na grafitowym siedzisku i oparciu w kolorze pomarańczowym. | 4
11. |  | Sofa madułowa 2-osobowa z oparciem na metalowym stelażu bez podłokietników Wymagane wymiary +/- 2 % : • Szerokość całkowita – 1370 mm, • Głębokość całkowita – 785 mm, • Wysokość całkowita – 750 mm • Wysokość siedziska - 460 mm Sofa 2-osobowa powinna posiadać następujące funkcje i wyposażenie: • Moduł jest samodzielnie stojącym elementem wspartym na płozach . • Oparcie ma kształt klina zwężającego się ku górze i głębokości podstawy 240 mm • Oparcie wykonane na bazie ciętej pianki o właściwościach trudnozapalnych • Oparcie krótsze od siedziska • Oparcie przesunięte do przodu w stosunku do tylnej krawędzi siedziska o 30 mm • Siedzisko o grubości 120 mm wykonane na bazie ciętej pianki o właściwościach trudnozapalnych • Stelaż wykonany z rury o średnicy 22 mm o kształcie płozy malowanej proszkowo na kolor czarny Ral 9005 struktura • Dwie płozy na skraju siedziska • Płozy posiadają plastikowe ślizgi wykończone filcem zabezpieczające podłogę • Oparcie i siedzisko wykonane na bazie sklejki , płyty wiórowej i drewnianych listew • Tapicerka elementów bocznych siedziska i oparcia zszywana z kawałków z wyraźnie zaznaczonymi krawędziami. • Przednia i tylna krawędź siedziska o kształcie półwałka • Możliwość łączenia z sąsiednimi elementami siedzisk za pomocą metalowych zaczepów montowanych pod siedziskiem Sofa tapicerowana tkaniną o właściwościach zmywalnych o strukturze skóry o udokumentowanych parametrach nie gorszych niż : • Ścieralność : 300 000 cykli • Trudnopalność ( BS EN 1021:1 , BS EN 1021:2) • Odporność na światło minimum >7 • Gramatura 650 g/m2 • Skład : powłoka zewnętrzna 100% winyl , baza 100% poliester • Właściwości zmywalne w tym łagodnymi środkami chemicznymi • Duża odporność na różnice temperatury • Bariera przed drobnoustrojami, przeciwbakteryjna i przeciwgrzybicza Wymagane dokumenty : • Wyniki badań zgodności z normą EN 16139:2013_07 ,PN EN 1728:2012 , PN EN 1022:2007 , PN-EN 12521:2009 w zakresie wymagań wytrzymałościowych i bezpiecznych rozwiązań konstrukcyjnych . • Wymaga się aby producent krzesła posiadał certyfikat ISO 9001 oraz ISO 14001 • Opinie winny być wystawione przez niezależne laboratorium badawcze. • Oświadczenie producenta o wykonaniu produktu z zastosowaniem pianki o cechach trudnopalnych dla danej realizacji Kolorystyka: Płoza:czarna Tapicerka siedziska: czerwona Tapicerka oparcia: czerwona | 4
12. |  | Sofa 3 - osobowa z oparciem i podłokietnikami Wymagane wymiary +/- 2 % : • Szerokość całkowita – 2135 mm, • Głębokość całkowita – 785 mm, • Wysokość całkowita – 750 mm • Wysokość siedziska - 460 mm Sofa 3- osobowa powinna posiadać następujące funkcje i wyposażenie: • Oparcie i siedzisko wykonane na bazie sklejki , płyty wiórowej i drewnianych listew • Oparcie ma kształt klina zwężającego się ku górze o głębokości podstawy 240 mm • Oparcie wykonane na bazie ciętej pianki o właściwościach trudnozapalnych • Tapicerka elementów bocznych , siedziska i oparcia zszywana z kawałków z wyraźnie zaznaczonymi krawędziami i płaskich powierzchniach • Przednia i tylna krawędź siedziska o kształcie półwałka • Siedzisko o grubości całkowitej 120 mm wykonane na bazie ciętej pianki o właściwościach trudnopalnych • Boki kanapy / podłokietniki o kształcie prostokąta z zaokrąglonymi narożnikami o grubości 180 mm • Stelaż wykonany z rury o średnicy 22 mm o kształcie płozy malowany proszkowo na kolor czarny ral 9005 struktura • Dwie płozy montowane pod bokami fotela • Płozy posiadają plastikowe ślizgi wykończone filcem zabezpieczające podłogę Sofa tapicerowana tkaniną o właściwościach zmywalnych o strukturze skóry o udokumentowanych parametrach nie gorszych niż : • Ścieralność : 300 000 cykli • Trudnopalność ( BS EN 1021:1 , BS EN 1021:2) • Odporność na światło minimum >7 • Gramatura 650 g/m2 • Skład : powłoka zewnętrzna 100% winyl , baza 100% poliester • Właściwości zmywalne w tym łagodnymi środkami chemicznymi • Duża odporność na różnice temperatury • Bariera przed drobnoustrojami, przeciwbakteryjna i przeciwgrzybicza Wymagane dokumenty : • Wyniki badań zgodności z normą EN 16139:2013_07 ,PN EN 1728:2012 , PN EN 1022:2007 , PN-EN 12521:2009 w zakresie wymagań wytrzymałościowych i bezpiecznych rozwiązań konstrukcyjnych . • Wymaga się aby producent krzesła posiadał certyfikat ISO 9001 oraz ISO 14001 • Opinie winny być wystawione przez niezależne laboratorium badawcze. • Oświadczenie producenta o wykonaniu produktu z zastosowaniem pianki o cechach trudnopalnych dla danej realizacji Kolorystyka: Płoza:czarna Tapicerka siedziska: grafitowa Tapicerka oparcia: grafitowa Na Grafitowej tapicerce - przeszycia w kolorze pomarańczowym | 2
13. |  | Sofa 3 - osobowa z oparciem i podłokietnikami Wymagane wymiary +/- 2 % : • Szerokość całkowita – 2135 mm, • Głębokość całkowita – 785 mm, • Wysokość całkowita – 750 mm • Wysokość siedziska - 460 mm Sofa 3 osobowa powinna posiadać następujące funkcje i wyposażenie: • Oparcie i siedzisko wykonane na bazie sklejki , płyty wiórowej i drewnianych listew • Oparcie ma kształt klina zwężającego się ku górze o głębokości podstawy 240 mm • Oparcie wykonane na bazie ciętej pianki o właściwościach trudnozapalnych • Tapicerka elementów bocznych , siedziska i oparcia zszywana z kawałków z wyraźnie zaznaczonymi krawędziami i płaskich powierzchniach • Przednia i tylna krawędź siedziska o kształcie półwałka • Siedzisko o grubości całkowitej 120 mm wykonane na bazie ciętej pianki o właściwościach trudnopalnych • Boki kanapy / podłokietniki o kształcie prostokąta z zaokrąglonymi narożnikami o grubości 180 mm • Stelaż wykonany z rury o średnicy 22 mm o kształcie płozy malowany proszkowo na kolor czarny ral 9005 struktura • Dwie płozy montowane pod bokami fotela • Płozy posiadają plastikowe ślizgi wykończone filcem zabezpieczające podłogę Sofa tapicerowana tkaniną o właściwościach zmywalnych o strukturze skóry o udokumentowanych parametrach nie gorszych niż : • Ścieralność : 300 000 cykli • Trudnopalność ( BS EN 1021:1 , BS EN 1021:2) • Odporność na światło minimum >7 • Gramatura 650 g/m2 • Skład : powłoka zewnętrzna 100% winyl , baza 100% poliester • Właściwości zmywalne w tym łagodnymi środkami chemicznymi • Duża odporność na różnice temperatury • Bariera przed drobnoustrojami, przeciwbakteryjna i przeciwgrzybicza Wymagane dokumenty : • Wyniki badań zgodności z normą EN 16139:2013_07 ,PN EN 1728:2012 , PN EN 1022:2007 , PN-EN 12521:2009 w zakresie wymagań wytrzymałościowych i bezpiecznych rozwiązań konstrukcyjnych . • Wymaga się aby producent krzesła posiadał certyfikat ISO 9001 oraz ISO 14001 • Opinie winny być wystawione przez niezależne laboratorium badawcze. • Oświadczenie producenta o wykonaniu produktu z zastosowaniem pianki o cechach trudnopalnych dla danej realizacji Kolorystyka: Płoza:czarna Tapicerka siedziska: czerwona Tapicerka oparcia: grafitowa Na Grafitowej tapicerce - przeszycia w kolorze Czerwonym | 1
14. |  | Sofa kątowa 90 stopni wewnętrzna z oparciem Wymagane wymiary +/- 2 % : • Szerokość całkowita – 1385 mm, • Wysokość całkowita – 750 mm • Wysokość siedziska 460 mm Sofa powinno posiadać następujące funkcje i wyposażenie: • Sofajest samodzielnie stojącym elementem wspartym na trzech płozach . • Sofa posiada siedzisko z oparciem w układzie narożnika pod kątem 90 stopni • Oparcie ma kształt klina zwężającego się ku górze i głębokości podstawy 240 mm • Oparcie wykonane na bazie ciętej pianki o właściwościach trudnozapalnych • Oparcie krótsze od siedziska o 220 mm • Oparcie przesunięte do przodu w stosunku do tylnej krawędzi siedziska o 30 mm • Siedzisko o grubości 120 mm wykonane na bazie ciętej pianki o właściwościach trudnozapalnych • Stelaż wykonany z rury o średnicy 22 mm o kształcie płozy malowanej proszkowo na kolor Ral 9005 struktura • Dwie płozy na skraju siedziska , jedna pośrodku kanapy • Płozy posiadają plastikowe ślizgi wykończone filcem zabezpieczające podłogę • Oparcie i siedzisko wykonane na bazie sklejki , płyty wiórowej i drewnianych listew • Tapicerka elementów bocznych siedziska i oparcia zszywana z kawałków z wyraźnie zaznaczonymi krawędziami. • Przednia i tylna krawędź siedziska o kształcie półwałka • Możliwość łączenia z sąsiednimi elementami siedzisk za pomocą metalowych zaczepów montowanych pod siedziskiem śrubami dokręcanych bez użycia narzędzi Sofa tapicerowana tkaniną o właściwościach zmywalnych o strukturze skóry o udokumentowanych parametrach nie gorszych niż : • Ścieralność : 300 000 cykli • Trudnopalność ( BS EN 1021:1 , BS EN 1021:2) • Odporność na światło minimum >7 • Gramatura 650 g/m2 • Skład : powłoka zewnętrzna 100% winyl , baza 100% poliester • Właściwości zmywalne w tym łagodnymi środkami chemicznymi • Duża odporność na różnice temperatury • Bariera przed drobnoustrojami, przeciwbakteryjna i przeciwgrzybicza Wymagane dokumenty : • Wyniki badań zgodności z normą EN 16139:2013_07 ,PN EN 1728:2012 , PN EN 1022:2007 , PN-EN 12521:2009 w zakresie wymagań wytrzymałościowych i bezpiecznych rozwiązań konstrukcyjnych . • Wymaga się aby producent sof posiadał certyfikat ISO 9001 oraz ISO 14001 • Opinie winny być wystawione przez niezależne laboratorium badawcze. • Oświadczenie producenta o wykonaniu produktu z zastosowaniem pianki o cechach trudnopalnych dla danej realizacji Kolorystyka: Płoza:czarna Tapicerka siedziska: grafitowa Tapicerka oparcia: grafitowa Na Grafitowej tapicerce - przeszycia w kolorze pomarańczowym | 6
15. |  | Sofa madułowa 1- osobowa z oparciem na metalowym stelażu bez podłokietników Wymagane wymiary +/- 2 % : • Szerokość całkowita – 770 mm, • Głębokość całkowita – 785 mm, • Wysokość całkowita – 750 mm • Wysokość siedziska - 460 mm Sofa 1- osobowa powinna posiadać następujące funkcje i wyposażenie: • Moduł jest samodzielnie stojącym elementem wspartym na płozach . • Oparcie ma kształt klina zwężającego się ku górze i głębokości podstawy 240 mm • Oparcie wykonane na bazie ciętej pianki o właściwościach trudnozapalnych • Oparcie krótsze od siedziska • Oparcie przesunięte do przodu w stosunku do tylnej krawędzi siedziska o 30 mm • Siedzisko o grubości 120 mm wykonane na bazie ciętej pianki o właściwościach trudnozapalnych • Stelaż wykonany z rury o średnicy 22 mm o kształcie płozy malowanej proszkowo na kolor czarny Ral 9005 struktura • Dwie płozy na skraju siedziska • Płozy posiadają plastikowe ślizgi wykończone filcem zabezpieczające podłogę • Oparcie i siedzisko wykonane na bazie sklejki , płyty wiórowej i drewnianych listew • Tapicerka elementów bocznych siedziska i oparcia zszywana z kawałków z wyraźnie zaznaczonymi krawędziami. • Przednia i tylna krawędź siedziska o kształcie półwałka • Możliwość łączenia z sąsiednimi elementami siedzisk za pomocą metalowych zaczepów montowanych pod siedziskiem Sofa tapicerowana tkaniną o właściwościach zmywalnych o strukturze skóry o udokumentowanych parametrach nie gorszych niż : • Ścieralność : 300 000 cykli • Trudnopalność ( BS EN 1021:1 , BS EN 1021:2) • Odporność na światło minimum >7 • Gramatura 650 g/m2 • Skład : powłoka zewnętrzna 100% winyl , baza 100% poliester • Właściwości zmywalne w tym łagodnymi środkami chemicznymi • Duża odporność na różnice temperatury • Bariera przed drobnoustrojami, przeciwbakteryjna i przeciwgrzybicza Wymagane dokumenty : • Wyniki badań zgodności z normą EN 16139:2013_07 ,PN EN 1728:2012 , PN EN 1022:2007 , PN-EN 12521:2009 w zakresie wymagań wytrzymałościowych i bezpiecznych rozwiązań konstrukcyjnych . • Wymaga się aby producent krzesła posiadał certyfikat ISO 9001 oraz ISO 14001 • Opinie winny być wystawione przez niezależne laboratorium badawcze. • Oświadczenie producenta o wykonaniu produktu z zastosowaniem pianki o cechach trudnopalnych dla danej realizacji Kolorystyka: Płoza:czarna Tapicerka siedziska:pomarańczowa Tapicerka oparcia: pomarańczowa | 2
16. |  | Sofa madułowa 3 - osobowa z oparciem na metalowym stelażu bez podłokietników Wymagane wymiary +/- 2 % : • Szerokość całkowita – 2070 mm, • Głębokość całkowita – 785 mm, • Wysokość całkowita – 750 mm • Wysokość siedziska - 460 mm Sofa 3- osobowa powinna posiadać następujące funkcje i wyposażenie: • Moduł jest samodzielnie stojącym elementem wspartym na płozach . • Oparcie ma kształt klina zwężającego się ku górze i głębokości podstawy 240 mm • Oparcie wykonane na bazie ciętej pianki o właściwościach trudnozapalnych • Oparcie krótsze od siedziska • Oparcie przesunięte do przodu w stosunku do tylnej krawędzi siedziska o 30 mm • Siedzisko o grubości 120 mm wykonane na bazie ciętej pianki o właściwościach trudnozapalnych • Stelaż wykonany z rury o średnicy 22 mm o kształcie płozy malowanej proszkowo na kolor czarny Ral 9005 struktura • Dwie płozy na skraju siedziska • Płozy posiadają plastikowe ślizgi wykończone filcem zabezpieczające podłogę • Oparcie i siedzisko wykonane na bazie sklejki , płyty wiórowej i drewnianych listew • Tapicerka elementów bocznych siedziska i oparcia zszywana z kawałków z wyraźnie zaznaczonymi krawędziami. • Przednia i tylna krawędź siedziska o kształcie półwałka • Możliwość łączenia z sąsiednimi elementami siedzisk za pomocą metalowych zaczepów montowanych pod siedziskiem Sofa tapicerowana tkaniną o właściwościach zmywalnych o strukturze skóry o udokumentowanych parametrach nie gorszych niż : • Ścieralność : 300 000 cykli • Trudnopalność ( BS EN 1021:1 , BS EN 1021:2) • Odporność na światło minimum >7 • Gramatura 650 g/m2 • Skład : powłoka zewnętrzna 100% winyl , baza 100% poliester • Właściwości zmywalne w tym łagodnymi środkami chemicznymi • Duża odporność na różnice temperatury • Bariera przed drobnoustrojami, przeciwbakteryjna i przeciwgrzybicza Wymagane dokumenty : • Wyniki badań zgodności z normą EN 16139:2013_07 ,PN EN 1728:2012 , PN EN 1022:2007 , PN-EN 12521:2009 w zakresie wymagań wytrzymałościowych i bezpiecznych rozwiązań konstrukcyjnych . • Wymaga się aby producent sof posiadał certyfikat ISO 9001 oraz ISO 14001 • Opinie winny być wystawione przez niezależne laboratorium badawcze. • Oświadczenie producenta o wykonaniu produktu z zastosowaniem pianki o cechach trudnopalnych dla danej realizacji Kolorystyka: Płoza:czarna Tapicerka siedziska: czerwona Tapicerka oparcia: czerwona | 1
17. |  | Sofa madułowa 3 osobowa z oparciem na metalowym stelażu bez podłokietników Wymagane wymiary +/- 2 % : • Szerokość całkowita – 2070 mm, • Głębokość całkowita – 785 mm, • Wysokość całkowita – 750 mm • Wysokość siedziska - 460 mm Sofa 3- osobowa powinna posiadać następujące funkcje i wyposażenie: • Moduł jest samodzielnie stojącym elementem wspartym na płozach . • Oparcie ma kształt klina zwężającego się ku górze i głębokości podstawy 240 mm • Oparcie wykonane na bazie ciętej pianki o właściwościach trudnozapalnych • Oparcie krótsze od siedziska • Oparcie przesunięte do przodu w stosunku do tylnej krawędzi siedziska o 30 mm • Siedzisko o grubości 120 mm wykonane na bazie ciętej pianki o właściwościach trudnozapalnych • Stelaż wykonany z rury o średnicy 22 mm o kształcie płozy malowanej proszkowo na kolor czarny Ral 9005 struktura • Dwie płozy na skraju siedziska • Płozy posiadają plastikowe ślizgi wykończone filcem zabezpieczające podłogę • Oparcie i siedzisko wykonane na bazie sklejki , płyty wiórowej i drewnianych listew • Tapicerka elementów bocznych siedziska i oparcia zszywana z kawałków z wyraźnie zaznaczonymi krawędziami. • Przednia i tylna krawędź siedziska o kształcie półwałka • Możliwość łączenia z sąsiednimi elementami siedzisk za pomocą metalowych zaczepów montowanych pod siedziskiem Sofa tapicerowana tkaniną o właściwościach zmywalnych o strukturze skóry o udokumentowanych parametrach nie gorszych niż : • Ścieralność : 300 000 cykli • Trudnopalność ( BS EN 1021:1 , BS EN 1021:2) • Odporność na światło minimum >7 • Gramatura 650 g/m2 • Skład : powłoka zewnętrzna 100% winyl , baza 100% poliester • Właściwości zmywalne w tym łagodnymi środkami chemicznymi • Duża odporność na różnice temperatury • Bariera przed drobnoustrojami, przeciwbakteryjna i przeciwgrzybicza Wymagane dokumenty : • Wyniki badań zgodności z normą EN 16139:2013_07 ,PN EN 1728:2012 , PN EN 1022:2007 , PN-EN 12521:2009 w zakresie wymagań wytrzymałościowych i bezpiecznych rozwiązań konstrukcyjnych . • Wymaga się aby producent krzesła posiadał certyfikat ISO 9001 oraz ISO 14001 • Opinie winny być wystawione przez niezależne laboratorium badawcze. • Oświadczenie producenta o wykonaniu produktu z zastosowaniem pianki o cechach trudnopalnych dla danej realizacji Kolorystyka: Płoza:czarna Tapicerka siedziska: pomarańczowa Tapicerka oparcia: grafitowa Na Grafitowej tapicerce - przeszycia w kolorze pomarańczowym | 1
18. |  | Sofa modułowa - Element kątowy z oparciem Wymagane wymiary +/- 2 % : • Szerokość całkowita – 2035 mm, • Głębokość całkowita – 1025 mm, • Wysokość całkowita – 750 mm • Wysokość siedziska - 460 mm Sofa powinna posiadać następujące funkcje i wyposażenie: • Moduł jest samodzielnie stojącym elementem wspartym na czterech nogach . • Moduł w kształcie półkola z oparciem. Zestawienie dwóch modułów plecami do siebie daje wewnątrz promień 250 mm • Oparcie ma kształt klina zwężającego się ku górze i głębokości podstawy 240 mm • Oparcie wykonane na bazie ciętej pianki o właściwościach trudnozapalnych • Oparcie w modułach do łączenia jest zawsze krótsze od siedziska o 220 mm • Oparcie przesunięte do przodu w stosunku do tylnej krawędzi siedziska o 30 mm • Siedzisko o grubości 120 mm wykonane na bazie ciętej pianki o właściwościach trudnozapalnych • Stelaż wykonany rury o średnicy 22 mm o kształcie płozy malowanej proszkowo na kolor czarny Ral 9005 struktra • cztery płozy - dwie skrajne i dwie po środku. • Płozy posiadają ślizgi wykończone filcem zabezpieczające podłogę • Oparcie i siedzisko wykonane na bazie sklejki , płyty wiórowej i drewnianych listew • Tapicerka elementów bocznych siedziska i oparcia zszywana z kawałków z wyraźnie zaznaczonymi krawędziami. • Przednia i tylna krawędź siedziska o kształcie półwałka • Możliwość łączenia z sąsiednimi elementami siedzisk za pomocą metalowych łączników Sofa tapicerowana tkaniną o właściwościach zmywalnych o strukturze skóry o udokumentowanych parametrach nie gorszych niż : • Ścieralność : 300 000 cykli • Trudnopalność ( BS EN 1021:1 , BS EN 1021:2) • Odporność na światło minimum >7 • Gramatura 650 g/m2 • Skład : powłoka zewnętrzna 100% winyl , baza 100% poliester • Właściwości zmywalne w tym łagodnymi środkami chemicznymi • Duża odporność na różnice temperatury • Bariera przed drobnoustrojami, przeciwbakteryjna i przeciwgrzybicza Wymagane dokumenty : • Wyniki badań zgodności z normą EN 16139:2013_07 ,PN EN 1728:2012 , PN EN 1022:2007 , PN-EN 12521:2009 w zakresie wymagań wytrzymałościowych i bezpiecznych rozwiązań konstrukcyjnych . • Wymaga się aby producent krzesła posiadał certyfikat ISO 9001 oraz ISO 14001 • Opinie winny być wystawione przez niezależne laboratorium badawcze. • Oświadczenie producenta o wykonaniu produktu z zastosowaniem pianki o cechach trudnopalnych dla danej realizacji Kolorystyka: Płoza:czarna Tapicerka siedziska: grafitowa Tapicerka oparcia: czerwona Na Grafitowej tapicerce - przeszycia w kolorze Czerwonym | 1
19. |  | Sofa modułowa - Element kątowy z oparciem Wymagane wymiary +/- 2 % : • Szerokość całkowita – 2035 mm, • Głębokość całkowita – 1025 mm, • Wysokość całkowita – 750 mm • Wysokość siedziska - 460 mm Sofa powinna posiadać następujące funkcje i wyposażenie: • Moduł jest samodzielnie stojącym elementem wspartym na czterech nogach . • Moduł w kształcie półkola z oparciem. Zestawienie dwóch modułów plecami do siebie daje wewnątrz promień 250 mm • Oparcie ma kształt klina zwężającego się ku górze i głębokości podstawy 240 mm • Oparcie wykonane na bazie ciętej pianki o właściwościach trudnozapalnych • Oparcie w modułach do łączenia jest zawsze krótsze od siedziska o 220 mm • Oparcie przesunięte do przodu w stosunku do tylnej krawędzi siedziska o 30 mm • Siedzisko o grubości 120 mm wykonane na bazie ciętej pianki o właściwościach trudnozapalnych • Stelaż wykonany rury o średnicy 22 mm o kształcie płozy malowanej proszkowo na kolor czarny Ral 9005 struktra • cztery płozy - dwie skrajne i dwie po środku. • Płozy posiadają ślizgi wykończone filcem zabezpieczające podłogę • Oparcie i siedzisko wykonane na bazie sklejki , płyty wiórowej i drewnianych listew • Tapicerka elementów bocznych siedziska i oparcia zszywana z kawałków z wyraźnie zaznaczonymi krawędziami. • Przednia i tylna krawędź siedziska o kształcie półwałka • Możliwość łączenia z sąsiednimi elementami siedzisk za pomocą metalowych łączników Sofa tapicerowana tkaniną o właściwościach zmywalnych o strukturze skóry o udokumentowanych parametrach nie gorszych niż : • Ścieralność : 300 000 cykli • Trudnopalność ( BS EN 1021:1 , BS EN 1021:2) • Odporność na światło minimum >7 • Gramatura 650 g/m2 • Skład : powłoka zewnętrzna 100% winyl , baza 100% poliester • Właściwości zmywalne w tym łagodnymi środkami chemicznymi • Duża odporność na różnice temperatury • Bariera przed drobnoustrojami, przeciwbakteryjna i przeciwgrzybicza Wymagane dokumenty : • Wyniki badań zgodności z normą EN 16139:2013_07 ,PN EN 1728:2012 , PN EN 1022:2007 , PN-EN 12521:2009 w zakresie wymagań wytrzymałościowych i bezpiecznych rozwiązań konstrukcyjnych . • Wymaga się aby producent krzesła posiadał certyfikat ISO 9001 oraz ISO 14001 • Opinie winny być wystawione przez niezależne laboratorium badawcze. • Oświadczenie producenta o wykonaniu produktu z zastosowaniem pianki o cechach trudnopalnych dla danej realizacji Kolorystyka: Płoza:czarna Tapicerka siedziska: pomarańczowa Tapicerka oparcia: pomarańczowa | 1
20. |  | Łącznik metalowy do łączenia sof modulowych (1 kpl = 2 szt) | 18