## ZP-2-2025
Pakiet 1 - Adsorber krwi pełnej wraz z akcesoriami | [8 empty] | Kod CPV: 33140000-3
Lp. | Nazwa i opis przedmiotu zamówienia | Rozmiar | Wielkość najmniejszego opak. zbiorczego | Zapotrzebowanie na 24 m-ce w szt. | cena jedn. bez VAT | Wartość bez VAT | Podatek VAT w zł i w % | Wartość z VAT | Nr katalogowy | Producent | Ilość próbek w szt. | Okres gwarancji/ Termin ważności
1 | Adsorber krwi pełnej do stosowania u pacjentów z podwyższonym poziomem cytokin, bilirubiny, mioglobiny oraz do usuwania Ticagreloru i Rivaroxabanu u pacjentów w nagłych stanach wymagających interwencji chirurgicznej. |  |  | 10 | [6 empty] | x
Adsorpcja: substancje hydrofobowe do 55kDa, nie aktywuje krzepnięcia i nie usuwa immunoglobulin ani czynników krzepnięcia. Ponadto leczenie nie charakteryzuje się znaczącą utratą albumin i można wykluczyć eliminację immunoglobulin i czynników krzepnięcia.
Objętość krwi w urządzeniu: 150 ml
Szybkość przepływu krwi: min. zakres150 – 500 ml/min
Czas terapii pojedynczym adsorberem: min. 24 godziny
Antykoagulacja: heparyna i cytrynian
Powierzchnia adsorpcji min. 40 000 m2
Produkt wolny od lateksu i ftalanów
Produkt dostarczany w formie sterylnej
Możliwość łatwej integracji z obwodami krążenia pozaustrojowego, takimi jak terapia nerkozastępcza (CRRT), pozaustrojowe utlenowanie krwi (ECMO) oraz jako urządzenie samodzielne.
2 | Adapter do integracji za hemofiltrem z urządzenia PRISMAFLEX zawierający: |  |  | 10 | [6 empty] | x
1x Luer Lock żeński – DIN Lock żeński
1x Luer Lock męski – DIN Lock żeński z portem do próbkowania
3 | Zestaw do primingu zawierający: |  |  | 10 | [6 empty] | x
1x Luer Lock męski, niebieski – Luer Lock męski, niebieski;
1x Luer Lock źeński, czerwony –Luer Lock męski, czerwony;
1 x worek 2 l
| Razem | X | X | X |  |  |  |  | X | X | X | X
Pakiet 2 - Aparat do treningu oddechowego | [8 empty] | Kod CPV: 33140000-3
Lp. | Nazwa i opis przedmiotu zamówienia | Rozmiar | Wielkość najmniejszego opak. zbiorczego | Zapotrzebowanie na 24 m-ce w szt. | cena jedn. bez VAT | Wartość bez VAT | Podatek VAT w zł i w % | Wartość z VAT | Nr katalogowy | Producent | Ilość próbek w szt. | Okres gwarancji/ Termin ważności
1 | Aparat do treningu oddechowego układ 3-ch kulek w trzech komorach, o pojemności 600, 900, 1200 ml, unoszonych kolejno w czasie głębokiego wdechu u pacjenta. Wysokość każdej z komór 8 cm. |  |  | 150 | [6 empty] | 5
| Razem | X | X | X |  |  |  |  | X | X | X | X
Pakiet 3 - Dren Kehra | [8 empty] | Kod CPV: 33140000-3
Lp. | Nazwa i opis przedmiotu zamówienia | Rozmiar | Wielkość najmniejszego opak. zbiorczego | Zapotrzebowanie na 24 m-ce w szt. | cena jedn. bez VAT | Wartość bez VAT | Podatek VAT w zł i w % | Wartość z VAT | Nr katalogowy | Producent | Ilość próbek w szt. | Okres gwarancji/ Termin ważności
1 | Dren typu KEHR (T) pakowany pojedynczo, w podwójnym opakowaniu, jałowy, bez perforacji, widoczny w RTG, z możliwością aseptycznego otwierania, silikonowy o rozmiarach: 8CH, 10CH, 12 CH, 14CH, 16CH, 18CH, 20CH, 22CH, 24CH o długości ramion 450mm/180mm. |  |  | 50 | [6 empty] | nr 10 - 1 szt. Nr 16 - 1 szt.
| Razem | X | X | X |  |  |  |  | X | X | X | X
Pakiet 4 - Jednorazowy pistolet z igłą do biopsji stercza | [8 empty] | Kod CPV: 33141323-0
Lp. | Nazwa i opis przedmiotu zamówienia | Rozmiar | Wielkość najmniejszego op. zbiorczego | Zapotrzebowanie na 24 m-ce w szt. | Cena jedn. bez VAT | Wartość bez VAT | Podatek VAT w zł i w % | Wartość z VAT | Nr katalogowy | Producent | Ilość próbek | Okres gwarancji/ Termin ważności
1 | Jednorazowy pistolet do biopsji stercza 18G x 20 cm (długość igły), głębokość penetracji 22 mm. Długość bioptatu 1,7 cm. |  |  | 1500 | [6 empty] | 1
| RAZEM (poz.2.1): | X | X | X |  |  |  |  | X | X | X | X
Pakiet 5 - Kasetki histopatologiczne do bardzo drobnych wycinków | [8 empty] | Kod CPV: 38437000-7
Lp. | Nazwa i opis przedmiotu zamówienia | Rozmiar | Wielkość najmniejszego opak. zbiorczego | Zapotrzebowanie na 24 m-ce w szt. | cena jedn. bez VAT | Wartość bez VAT | Podatek VAT w zł i w % | Wartość z VAT | Nr katalogowy | Producent | Ilość próbek w szt. | Okres gwarancji/ Termin ważności
1 | Kasetki histopatologiczne połączone z przykrywkami o wymiarach 4cm x 2,8cm x 6mm (wymiar bez pokrywki). Pokrywa zainstalowana fabrycznie w pozycji otwartej. Odporne na odczynniki chemiczne stosowane w procesie. Muszą posiadać otwory o wymiarach nie większych niż 0,35mm w co najmniej obu częściach kasetek (na postawie kasetki i na wieczku). Kasetki zawiarające jedną komorę wewnątrzną wyraźnie oddzieloną od pozostałej części kasetki oraz rozmieszczone dookoła niej dodatkowe otwory zapewniające swobodny przepływ odczynników. Przednia częśc kasetki odtłuszczona, przystosowana do opisywania ołówkiem lub markerem w sposób trwały. Kasetki wyposażone w zatrzask/zapięcie eliminujące samoczynne otwieranie sie kasetek. Dostępność kasetekprzynajmniej w dwóch w jasnych (najlepiej pastelowych) kolorach. Opakowanie oznakowane etykietą, na której umieszczono co najmniej nazwę producenta lub dystrybutora, numer serii. Kryterium oceny: Trwały i wyraźny opis kasetki wykonany ołówkiem lub pisakiem odpornym na alkohol i ksylen po przejściu przez etap procesora tkankowego w cyklu długim i zatapianiu. Kasetka po przejściu przez etap procesora musi pozostać zamknięta. |  |  | 8000 | [6 empty] | 30
| Razem | X | X | X |  |  |  |  | X | X | X | X
Pakiet 6 - Kasetki histopatologiczne z przykrywkami | [8 empty] | Kod CPV: 38437000-7
Lp. | Nazwa i opis przedmiotu zamówienia | Rozmiar | Wielkość najmniejszego opak. zbiorczego | Zapotrzebowanie na 24 m-ce w szt. | cena jedn. bez VAT | Wartość bez VAT | Podatek VAT w zł i w % | Wartość z VAT | Nr katalogowy | Producent | Ilość próbek w szt. | Okres gwarancji/ Termin ważności
1 | Kasetki histopatologiczne połączone z przykrywkami o wymiarach 4cm x 2,8cm x6mm (wymiar bez pokrywki). Pokrywa zainstalowana fabrycznie w pozycji otwartej. Odporne na czynniki chemiczne stosowane w procesie, muszą posiadać po minimum 62 otwory o maksymalnych wymiarach 2 x 2 mm w co najmniej obu częściach kasetek (na podstawie kasetki i na wieczku). Przednia część kasetki odtłuszczona, przystosowana do opisywania ołówkiem lub markerem w sposob trwały. Kasetki wyposażone w zatrzask/zapięcie eliminujace samoczynne otwieranie się kasetek. Dostępność kasetek przynajmniej w dwóch w jasnych (najlepiej pastelowych) kolorach. Opakowanie oznakowane etykietą, na której umieszczono co najmniej nazwę producenta lub dystrybutora, numer serii. Kryterium oceny: Trwały i wyraźny opis kasetki wykonany ołówkiem lub pisakiem odpornym na alkohol i ksylen po przejściu przez etap procesora tkankowego w cyklu długim i zatapianiu. Kasetka po przejściu przez etap procesora musi pozostać zamknięta. |  |  | 35000 | [6 empty] | 30
| Razem | X | X | X |  |  |  |  | X | X | X | X
Pakiet 7 - Klipsy tytanowe do klipsownic laparoskopowych | [8 empty] | Kod CPV: 33140000-3
Lp. | Nazwa i opis przedmiotu zamówienia | Rozmiar | Wielkość najmniejszego opak. zbiorczego | Zapotrzebowanie na 24 m-ce w szt. | cena jedn. bez VAT | Wartość bez VAT | Podatek VAT w zł i w % | Wartość z VAT | Nr katalogowy | Producent | Ilość próbek w szt. | Okres gwarancji/ Termin ważności
1 | Klipsy tytanowe, sterylne, jednorazowego użytku, rozmiar ML (średnio-duże) pasujące do klipsownicy Storz i Beryl, portu 10 mm, pakowane po 6 szt., umożliwiające następowe badania RM. Wyposażone w samoprzylepne wklejki do dokumentacji pacjenta zawierające informacje o nazwie producenta, nazwie klipsa, materiale z jakiego wykonano klipsy, rozmiarze, numerze katalogowym i numerze serii oraz dacie ważności; w ilości 60 szt. lub 120 szt. w pudełku. |  |  | 5040 | [6 empty] | 2x 6szt.
| Razem | X | X | X |  |  |  |  | X | X | X | X
Pakiet 8 - Kubki | [8 empty] | Kod CPV: 39222120-1
Lp. | Nazwa i opis przedmiotu zamówienia | Rozmiar | Wielkość najmniejszego opak. zbiorczego | Zapotrzebowanie na 24 m-ce w szt. | cena jedn. bez VAT | Wartość bez VAT | Podatek VAT w zł i w % | Wartość z VAT | Nr katalogowy | Producent | Ilość próbek w szt. | Okres gwarancji/ Termin ważności
1 | Kubki jednorazowego użytku do płukania jamy ustnej, nie mniejsze niż 200 ml, nie odkształcające się przy użyciu ciepłej wody |  |  | 5600 | [6 empty] | 10
| Razem | X | X | X |  |  |  |  | X | X | X | X
Pakiet 9 - Mikrokuwety do badania cukru u noworodka | [8 empty] | Kod CPV: 33141300-3
Lp. | Nazwa i opis przedmiotu zamówienia | Rozmiar | Wielkość najmniejszego opak. zbiorczego | Zapotrzebowanie na 24 m-ce w op. | cena jedn. bez VAT | Wartość bez VAT | Podatek VAT w zł i w % | Wartość z VAT | Nr katalogowy | Producent | Ilość próbek w szt. | Okres gwarancji/ Termin ważności
1 | Mikrokuwety do badania poziomu cukru u noworodków we krwi włośniczkowej kompatybilne z glukometrami Hemo Cue, pakowane po 100 szt. |  |  | 30 | [6 empty] | 2
| Razem | X | X | X |  |  |  |  | X | X | X | X
Pakiet 10 - Nakłuwacze do pobierania krwi | [8 empty] | Kod CPV: 33141300-3
Lp. | Nazwa i opis przedmiotu zamówienia | Rozmiar | Wielkość najmniejszego opak. zbiorczego | Zapotrzebowanie na 24 m-ce w szt. | cena jedn. bez VAT | Wartość bez VAT | Podatek VAT w zł i w % | Wartość z VAT | Nr katalogowy | Producent | Ilość próbek w szt. | Okres gwarancji/ Termin ważności
1 | Nakłuwacz sterylny do pobierania krwi z naczyń włosowatych, głębokość nakłucia 1,8 mm, jednorazowy, bezpieczny dla pacjenta i personelu medycznego, zabezpieczony przed ponownym użyciem. Nakłuwacz w kształcie grzybka. Uruchomienie nakłuwacza przez jednorazowy przycisk, bez dodatkowych manipulacji. |  |  | 170000 | [6 empty] | 10
| Razem | X | X | X |  |  |  |  | X | X | X | X
Pakiet 11 - Nebulizatory jednorazowego użycia | [8 empty] | Kod CPV: 33140000-3
Lp. | Nazwa i opis przedmiotu zamówienia | Rozmiar | Wielkość najmniejszego opak. zbiorczego | Zapotrzebowanie na 24 m-ce w szt. | cena jedn. bez VAT | Wartość bez VAT | Podatek VAT w zł i w % | Wartość z VAT | Nr katalogowy | Producent | Ilość próbek | Okres gwarancji/ Termin ważności
1 | Niskoobjętościowy nebulizator jednorazowego użycia z maską i drenem antyzagięciowym do podawania tlenu o dł. 2,1 m z antyprzelewową konstrukcją pozwalającą na skuteczne działanie w zakresie 0-90 stopni, ze stabilną podstawką dyfuzora w zakresie 0-360 stopni (elementy niewypadające w trakcie napełniania lekiem), o pojemności 10 ml, skalowany z podziałką co 2 ml, MMAD 2,21 µ, frakcja respirabilna (cząsteczki <5 µm)- 79,7 %, produkt czysty biologicznie. Tempo nebulizacji przy przepływie 10l/min dla 3 ml roztworu:7,36 min. Parametry potwierdzone w materiałach firmowych producenta. |  |  | 4300 | [6 empty] | 5
2 | Niskoobjętościowy nebulizator jednorazowego użycia z maską pediatryczną i drenem antyzagięciowym do podawania tlenu o dł. 2,1 m, z antyprzelewową konstrukcją pozwalającą na skuteczne działanie w zakresie 0-90 stopni, ze stabilną podstawką dyfuzora w zakresie 0-360 stopni (elementy niewypadające w trakcie napełniania lekiem), o pojemności 10 ml, skalowany z podziałką co 2 ml , MMAD 2,21 µm, frakcja respirabilna (cząsteczki < 5 µm)- 79,7 %. Produkt czysty biologicznie. Tempo nebulizacji przy przepływie 10l/min dla 3 ml roztworu. Parametry potwierdzone w materiałach firmowych producenta. |  |  | 1200 | [6 empty] | 5
3 | Nebulizator jednorazowego użytku z ustnikiem i drenem do podawania tlenu o dł. 210 cm, z możliwością wmontowania w układ oddechowy respiratora „Vela”. Nebulizator ma posiadać antyprzelewową konstrukcję pozwalającą na skuteczne działanie w zakresie 0-90 stopni, o pojemności 6 ml, ze stabilną podstawką dyfuzora w zakresie 0-360 stopni (elementy niewypadające w trakcie napełniania leku), skalowany z podziałką co 1 ml, średnica nebulizowanych cząstek (MMAD) 2,7 µm potwierdzona w materiałach firmowych producenta. Produkt czysty biologicznie. Tempo nebulizacji (szybkość opróżniania zbiornika przy przepływie 6-8 l/min: 0,30-0,35 ml/min. |  |  | 2200 | [6 empty] | 5
| Razem | X | X | X |  |  |  |  | X | X | X | X
Pakiet 12 - Papiery do EKG i rejestratorów | [9 empty] | Kod CPV: 33140000-3
Lp. | Nazwa i opis przedmiotu zamówienia | Rozmiar x szerokość[mm] x długość[mm] x ilość arkuszy (dlaskładki) albo x szerokość[mm] x długość (dla rolki) | Urządzenie | Zapotrzebowanie na 24 m-ce w szt. | cena jedn. bez VAT | Wartość bez VAT | Podatek VAT w zł i w % | Wartość z VAT | Nr katalogowy | Producent | Ilość próbek w szt. | Okres gwarancji/ Termin ważności
1 | Papier EKG: - składanka, termoczuły, ze skalą | 50x100x300 | Defibrylator Nihon Kohden TEC-5521K | 70 bloczków | [6 empty] | 1 szt.
2 | Papier KTG: - składanka termoczuły, bez nadruku | 143x150x300 | KTG Oxford | 300 bloczków | [6 empty] | 1 szt.
3 | Papier EKG: - składanka, termoczuły, ze skalą | 210x140x215 | EKG EDAN SE 1201 | 600 bloczków | [6 empty] | 1 szt.
4 | Papier EKG: - rolka termoczuły, ze skalą umieszczoną od strony WEWNĘTRZNEJ zwoju | 50x25 | Lifepak20, Lifepak 12, Philips HeartStart XL+, CardioAID 100/MC | 300 rolek | [6 empty] | 1 szt.
5 | Papier EKG: - rolka, termoczuły, ze skalą umieszczoną od strony ZEWNĘTRZNEJ zwoju | 50x20 | Defibrylator Mindray Bene Heart D3 | 100 rolek | [6 empty] | 1 szt.
6 | Papier: - rolka, termoczuły, bez nadruku | 57x25(30) | Mini ETD2 INNOVA E3, UNISTERI | 110 rolek | [6 empty] | 1 szt.
7 | Papier: - rolka, offsetowy, bez nadruku | 57x25(30) | MIELE PG 8528 | 150 rolek | [6 empty] | 1 szt.
8 | Papier EKG: - rolka, termoczuły, ze skalą | 60x25 | EKG ASCARD B5 | 30 rolek | [6 empty] | 1 szt.
9 | Papier: - rolka, offset, bez nadruku | 76x30 | BIXOLON® INKJET RECEIPT PRINTER Model: SRP-500 | 5 rolek | [6 empty] | 1 szt.
10 | Papier EKG: - rolka, termoczuły, ze skalą | 105(107)x25 | Defibrylatory LifePak 12, Lifepak 15 | 144 rolek | [6 empty] | 1 szt.
11 | Papier EKG: - rolka, termoczuły, ze skalą | 110x10 | EKG Edan SE601 | 370 rolek | [6 empty] | 1 szt.
12 | Papier EKG: - rolka, termoczuły, ze skalą | 112x25(30) | EKG M Trance, Mr Blue | 380 rolek | [6 empty] | 1 szt.
13 | Papier: - rolka, termoczuły, bez nadruku | 112x30 | Sterylizator Sterivap HP | 156 rolek | [6 empty] | 1 szt.
14 | Papier EKG: - rolka, termoczuły, ze skalą | 215x25(30) | EKG Comen CM1200A | 110 rolek | [6 empty] | 1 szt.
15 | Papier HD typu: "Mitsubishi K-65 HM" do Video Printera Mitsubishi ORYGINALNY ! | 110x20 | Video Printer Mitsubishi | 200 rolek | [6 empty] | x
16 | Papier HD typu: "SONY UPP-110 HD" do Video Printera SONY ORYGINALNY ! | 110x20 | Video Printer SONY | 90 rolek | [6 empty] | x
17 | Papier HD typu: "SONY UPP-210 HD" do Video Printera SONY ORYGINALNY ! | 210x25 | Video Printer SONY | 2 rolki | [6 empty] | x
| Razem | X | X | X |  |  |  |  | X | X | X | X
Gwarancja 12 miesięcy od dnia dostawy
Do oferty należy dołączyć po 1 szt. z pozycji 1-14
Termin ważności: Nie krótszy niż 12 mesięcy od dnia dostawy!
Pakiet 13 - Pierścienie do gumkowania żylaków odbytu | [8 empty] | Kod CPV: 33140000-3
Lp. | Nazwa i opis przedmiotu zamówienia | Rozmiar | Wielkość najmniejszego opak. zbiorczego | Zapotrzebowanie na 24 m-ce w szt. | cena jedn. bez VAT | Wartość bez VAT | Podatek VAT w zł i w % | Wartość z VAT | Nr katalogowy | Producent | Ilość próbek w szt. | Okres gwarancji/ Termin ważności
1 | Pierścienie gumkowe do gumkowania żylaków odbytu z naturalnego lateksu. |  |  | 800 | [6 empty] | 3
| Razem | X | X | X |  |  |  |  | X | X | X | X
Pakiet 14 - Probówki do wykonywania badań z zakresu serologii transfuzjologicznej i nakłuwacze | [8 empty] | Kod CPV: 33192500-7
Lp. | Nazwa i opis przedmiotu zamówienia | Rozmiar | Wielkość najmniejszego opak. zbiorczego | Zapotrzebowanie na 24 m-ce w szt. | cena jedn. bez VAT | Wartość bez VAT | Podatek VAT w zł i w % | Wartość z VAT | Nr katalogowy | Producent | Ilość próbek w szt. | Okres gwarancji/ Termin ważności
1 | Probówki puste z polistyrenu PS, do wykonywania rutynowych badań serologicznych oraz szczelnie pasujące do nakłuwaczy z punktu 2, o pojemności 5 ml, średnicy zewnętrznej 12 mm, wysokości 75-85 mm. Z dnem probówki w kształcie kuli, nie jałowe, bez znacznika i bez kołnierza, bez korka, w opakowaniach nie większych niż 500 szt. |  |  | 40000 | [6 empty] | 2
2 | Jednorazowe nakłuwacze drenów pojemników z krwią, wielofunkcyjne (możliwość pobierania krwi z drenu oraz szczelnego zakorkowania nim probówki serologicznej o pojemności 5 ml, średnicy zewnętrznej 12 mm, wysokości 75-85 mm, w opakowaniach nie większych niż 500 szt. |  |  | 12000 | [6 empty] | 2
3 | Korki pasujące do probowek z pozycji nr 1, szczelnie je korkujące, w opakowaniach max do 500 szt. |  |  | 40000 | [6 empty] | 2
| Razem | X | X | X |  |  |  |  | X | X | X | X
Pakiet 15 - Probówki Falcona | [8 empty] | Kod CPV: 33192500-7
Lp. | Nazwa i opis przedmiotu zamówienia | Rozmiar | Wielkość najmniejszego opak. zbiorczego | Zapotrzebowanie na 24 m-ce w szt. | cena jedn. bez VAT | Wartość bez VAT | Podatek VAT w zł i w % | Wartość z VAT | Nr katalogowy | Producent | Ilość próbek w szt. | Okres gwarancji/ Termin ważności
1 | Probówki Falcona o pojemności 50 ml, jałowe, szczelnie zakręcane. |  |  | 400 | [6 empty] | 2
| RAZEM | X | X | X |  |  |  |  | X | X | X | X
Pakiet 16 - Próżnociag położniczy | [8 empty] | Kod CPV: 33140000-3
Lp. | Nazwa i opis przedmiotu zamówienia | Rozmiar proponowany | Wielkość najmniejszego opak. zbiorczego | Zapotrzebowanie na 24 m-ce w szt. | cena jedn. bez VAT | Wartość bez VAT | Podatek VAT w zł i w % | Wartość z VAT | Nr katalogowy | Producent | Ilość próbek w szt. | Okres gwarancji/ Termin ważności
1 | Próżnociąg położniczy jałowy, jednorazowego użycia typu KIWI z ręczną pompą. Z wskaźnikiem siły wyciągania (trakcji). Pakowany pojedynczo, z możliwością aseptycznego otwierania, na każdym jednostkowym opakowaniu umieszczona data ważności. Średnica końcówki ok. 6 cm |  |  | 50 | [6 empty] | 1
| Razem | X | X | X |  |  |  |  | X | X | X | X
Pakiet 17 - Rurki dotchawicze i sonda monopolarna | [8 empty] | Kod CPV: 33140000-3
Lp. | Nazwa i opis przedmiotu zamówienia | Rozmiar | Wielkość najmniejszego opak. zbiorczego | Zapotrzebowanie na 24 m-ce w szt. | cena jedn. bez VAT | Wartość bez VAT | Podatek VAT w zł i w % | Wartość z VAT | Nr katalogowy | Producent | Ilość próbek w szt. | Okres gwarancji/ Termin ważności
1 | Rurka dotchawicza typu Nimflex do monitorowania funkcji RLN (nerwu krtaniowego wstecznego). Elektrody umieszczone fabrycznie na obwodzie rurki zapewniające kontakt ze strunami głosowymi. Sygnał EMG przekazywany za pomocą interfejsu pacjenta do monitora integralności nerwów NIM VITAL. Średnica rurki 7 mm, sterylna, jednorazowego użytku, pakowana pojedynczo. |  |  | 500 | [6 empty] | 1
2 | Rurka dotchawicza typu Nimflex do monitorowania funkcji RLN (nerwu krtaniowego wstecznego). Elektrody umieszczone fabrycznie na obwodzie rurki zapewniające kontakt ze strunami głosowymi. Sygnał EMG przekazywany za pomocą interfejsu pacjenta do monitora integralności nerwów NIM VITAL. Średnica rurki 7,5 mm, sterylna, jednorazowego użytku, pakowana pojedynczo. |  |  | 100 | [6 empty] | 1
3 | Rurka dotchawicza typu Nimflex do monitorowania funkcji RLN (nerwu krtaniowego wstecznego). Elektrody umieszczone fabrycznie na obwodzie rurki zapewniające kontakt ze strunami głosowymi. Sygnał EMG przekazywany za pomocą interfejsu pacjenta do monitora integralności NIM VITAL. Średnica rurki 8,0 mm, sterylna, jednorazowego użytku, pakowana pojedynczo. |  |  | 300 | [6 empty] | 1
4 | Sonda monopolarna do stymulacji nerwu krtaniowo – wstecznego; końcówka o średnicy 0,5 mm, jednorazowego użytku, sterylna, pakowana pojedynczo, pasująca do monitora NIM VITAL. |  |  | 900 | [6 empty] | 1
| Razem | X | X | X |  |  |  |  | X | X | X | X
Pakiet 18 – Stapler okrężny | [8 empty] | Kod CPV: 33140000-3
Lp. | Nazwa i opis przedmiotu zamawianego | Rozmiar | Wielkość najmniejszego opak. zbiorczego | Zapotrzebowanie na 24 m-ce w szt. | cena jedn. bez VAT | Wartość bez VAT | Podatek VAT w zł i w % | Wartość z VAT | Nr katalogowy | Producent | Ilość próbek w szt. | Okres gwarancji/ Termin ważności
1 | Stapler okrężny, sterylny, jednorazowego użytku, zakrzywiony, z łamaną główką grzybka, o rozmiarze 25, pakowany pojedynczo. System zszywek brzeżnie spłaszczonych na całej długości zszywki, wysokość otwartej zszywki – 4,8 mm. Zszywki zgodne z MRI i NMR dla statycznego pola do 3,0 TESLE. |  |  | 16 | [6 empty] | 1
2 | Stapler okrężny, sterylny, jednorazowego użytku, zakrzywiony, z łamaną główką grzybka, o rozmiarze 28 i 31. Pakowany pojedynczo. System potrójnej linii rzędu zszywek i sterylnym nożem. Trzy rzędy zszywek o wysokościach: 3,0 – 3,5 – 4,0 mm i 4,0-4,5-5,0 mm. Zszywki zgodne z MRI i NMR dla statycznego pola do 3,0 TESLE. Zamawiający każdorazowo przy zamówieniu określi rozmiar staplera. |  |  | 45 | [6 empty] | 1
| Razem | X | X | X |  |  |  |  | X | X | X | X
Uwaga: Zamawiający każdorazowo przy zamówieniu określi rozmiar staplera
Pakiet 19 - Stapler skórny | [8 empty] | Kod CPV: 33140000-3
Lp. | Nazwa i opis przedmiotu zamówienia | Rozmiar | Wielkość najmniejszego opak. zbiorczego | Zapotrzebowanie na 24 m-ce w szt. | cena jedn. bez VAT | Wartość bez VAT | Podatek VAT w zł i w % | Wartość z VAT | Nr katalogowy | Producent | Ilość próbek w szt. | Okres gwarancji/ Termin ważności
1 | Jednorazowe narzędzie chirurgiczne zszywające skórę za pomocą zszywek wykonanych ze stali nierdzewnej, zagięcie końcówki umożliwiające dokładną obserwację zamykanej rany. Narzędzie posiadające różne opcje zakładania zszywek z uwzględnieniem i dostosowaniem do różnej grubości skóry. Posiadające magazynek oraz wskaźnik ilości zszywek. (z 35 klamrami o grubości 3,6 mm) Spełniające wszelkie normy i dyrektywy UE. |  |  | 1000 | [6 empty] | 2
2 | Urządzenie do ściągania klamer, które za pomocą jednego zaciśnięcia szczęk zdejmuje zszywki. |  |  | 1000 | [6 empty] | 2
| Razem | X | X | X |  |  |  |  | X | X | X | X
Pakiet 20 - Staplery | [8 empty] | Kod CPV: 33914000-0
Lp. | Nazwa i opis przedmiotu zamówienia | Rozmiar | Wielkość najmniejszego opak. zbiorczego | Zapotrzebowanie na 24 m-ce w szt. | cena jedn. bez VAT | Wartość bez VAT | Podatek VAT w zł i w % | Wartość z VAT | Nr katalogowy | Producent | Ilość próbek w szt. | Okres gwarancji/ Termin ważności
1 | Stapler zamykająco tnący z zakrzywioną główką (kształt półksiężyca), jednorazowego użycia, sterylny, pakowany pojedynczo, długość linii cięcia 40 mm (+/- 10%), zawierający ładunek do tkanki grubej o wysokości zszywki 4,7 mm, po zamknięciu 2 mm. Zszywki wykonane ze stopu tytanu muszą być zgodne z MRI i NMR dla statycznego pola do 3,0 TESLE. Stapler ma umożliwić 5 krotne przeładowanie ładunku i 6 wystrzeleń podczas jednego zabiegu (dzięki 2 dźwigniom – spustowej i zamykającej) |  |  | 45 | [6 empty] | 1
| Razem | X | X | X |  |  |  |  | X | X | X | X
Pakiet 21 - Staplery II | [8 empty] | Kod CPV: 33140000-3
Lp. | Nazwa i opis przedmiotu zamówienia | Rozmiar | Wielkość najmniejszego opak. zbiorczego | Zapotrzebowanie na 24 m-ce w szt. | cena jedn. bez VAT | Wartość bez VAT | Podatek VAT w zł i w % | Wartość z VAT | Nr katalogowy | Producent | Ilość próbek w szt. | Okres gwarancji/ Termin ważności
1 | Stapler jednorazowego użytku pakowany pojedynczo, sterylny, liniowy, tnący z wbudowanym nożem, z ładunkiem, długość 55 mm (+/- 10%).
| wysokość zszywki - 3,85 mm |  |  | 120 | [6 empty] | 1
| wysokość zszywki - 4,5mm |  |  | 72
2 | Stapler jednorazowego użytku pakowany pojedynczo, sterylny, liniowy, z wbudowanym nożem, z ładunkiem, długość 75 mm (+/- 10%).
| wysokość zszywki - 3,85mm |  |  | 120
| wysokość zszywki - 4,2mm |  |  | 10
| wysokość zszywki - 4,5mm |  |  | 64 | [6 empty] | 1
3 | Stapler jednorazowego użytku pakowany pojedynczo, sterylny, liniowy, z wbudowanym nożem, z ładunkiem, długość 100 mm (+/- 10%).
| wysokość zszywki - 3,85mm |  |  | 9
| wysokość zszywki - 4,5mm |  |  | 15
4 | Ładunek do staplera liniowego, tnącego, sterylnego, pakowanego pojedynczo, długość 55mm (+/-10%).
| wysokość zszywki - 3,85mm |  |  | 120
| wysokość zszywki - 4,5mm |  |  | 120 | [6 empty] | 1
5 | Ładunek do staplera liniowego, tnącego, sterylnego, pakowanego pojedynczo, długość 75mm (+/-10%). | [9 empty] | X
| wysokość zszywki - 3,85mm |  |  | 240
| wysokość zszywki - 4,2mm |  |  | 12
| wysokość zszywki - 4,5mm |  |  | 120
6 | Ładunek do staplera liniowego, tnącego, sterylnego, pakowanego pojedynczo, długość 100mm (+/-10%).
| wysokość zszywki - 3,85mm |  |  | 12
| wysokość zszywki - 4,5mm |  |  | 12 | [6 empty] | 1
| Razem | X | X | X |  |  |  |  | X | X | X | X
UWAGA: Zamawiający każdorazowo przy zamówieniu określi rozmiar staplera oraz wkładu
Parametry wymagane:
1. Zszywki w ładunkach muszą być zgodne z MRI i NMR dla statycznego pola do 3,0 TESLE.-PROSZĘ ZAŁACZYĆ DO OFERTY POTWIERDZENIE ZGODNOŚCI.
2. Minimum 5 publikacji (daty publikacji: 2010 - 2019r.) w czasopismach o wskaźniku impact factor (IF), minimum 2 dla roku 2019 (wg Journal Citation Reports) dotyczących i komentujących bezpieczne używanie oferowanych staplerów i ładunków do nich.
3. Stapler liniowy przystosowany do pracy przy użyciu jednej ręki operatora
4. Wymagana pośrednia pozycja w trakcie zamykania szczęk umożliwiająca zmianę ułożenia tkanki przed całkowitym domknięciem szczęk staplera
5. Szerokie rozwarcie szczęk staplera
6. Cienka szczęka kowadełka
7. Równoległe zamykanie szczęk staplera
8. Ładunek kompatybilny z oferowanym staplerem
9. Kolorystyczne oznaczenie staplerów i ładunków
10. Staplery i ładunki zaopatrzone w etykietę zawierającą producenta, datę ważności, nr Lot i nr Ref lub/i widoczne powyższe oznaczenia na opakowaniach.
Pakiet 22 - Stazy (opaski uciskowe) | [8 empty] | Kod CPV: 33140000-3
Lp. | Nazwa i opis przedmiotu zamówienia | Rozmiar | Wielkość najmniejszego opak. zbiorczego | Zapotrzebowanie na 24 m-ce w szt. | cena jedn. bez VAT | Wartość bez VAT | Podatek VAT w zł i w % | Wartość z VAT | Nr katalogowy | Producent | Ilość próbek w szt. | Okres gwarancji/ Termin ważności
1 | Staza do pobierania krwi, jednorazowego użytku, z plastikowym zapięciem na końcu stazy. Pakowane po 50 szt. |  |  | 17000 | [6 empty] | 5
2 | Staza automatyczna do pobierania krwi, wielorazowego użycia z tworzywa nadającego się do mycia i dezynfekcji. |  |  | 30 | [6 empty] | 1
| Razem | X | X | X |  |  |  |  | X | X | X | X
Pakiet 23 - System do pobierania krwi | [8 empty] | Kod CPV: 33141300-3
Lp. | Nazwa i opis przedmiotu zamówienia | Rozmiar | Wielkość najmniejszego opak. zbiorczego | Zapotrzebowanie na 24 m-ce w szt. | cena jedn. bez VAT | Wartość bez VAT | Podatek VAT w zł i w % | Wartość z VAT | Nr katalogowy | Producent | Ilość próbek w szt. | Okres gwarancji/ Termin ważności
1. | Próbówko-strzykawka z EDTA na ilość pobranej krwi ok. 2 - 3 ml, średnica 13 - 14 mm. W opakowaniach maximum do 100 sztuk. |  |  | 170000 | [6 empty] | 3
2. | Próbówko-strzykawka z cytrynianem sodu do koagulologii na ilość pobranej krwi ok. 2 - 3 ml, średnica 11 - 12 mm. W opakowaniach maximum do 100 sztuk. |  |  | 70000 | [6 empty] | 3
3. | Próbówko-strzykawka do uzyskania surowicy krwi z wykrzepiaczem na ilość pobranej krwi ok. 5 - 6 ml, o średnicy 15 - 16 mm i wysokości max 75 mm. W opakowaniu max 100 sztuk |  |  | 116000 | [6 empty] | 3
4. | Próbówko-strzykawka do OB na ilość pobranej krwi ok. 3 - 4 ml, średnica 8 - 9 mm. W opakowaniach max. do 100 sztuk. |  |  | 600 | [6 empty] | 3
5. | Probówko-strzykawka z jonami magnezu umożliwiającymi diagnozowanie pseudotrombocytopenii, o poj. ok.2-3 ml, średnica 11-12 mm. W opakowaniach maximum do 100 sztuk. |  |  | 1200 | [6 empty] | 3
6. | Próbówko-strzykawka z heparyną litową do badań gazometrycznych, pakowana pojedynczo, sterylna, na ilość pobranej krwi ok. 2 ml. W opakowaniach maximum do 100 sztuk |  |  | 25000 | [6 empty] | 3
7. | Bezpieczna igła systemowa z dodatkową osłoną zabezpieczającą, chroniącą przed ryzykiem zakłucia rozmiar 0,7. W opakowaniach maximum do 100 sztuk. |  |  | 800 | [6 empty] | 3
8. | Bezpieczna igła systemowa z dodatkową osłoną zabezpieczającą, chroniącą przed ryzykiem zakłucia rozmiar 0,8. W opakowaniach maximum do 100 sztuk. |  |  | 100000 | [6 empty] | 3
9. | Bezpieczna igła systemowa z dodatkową osłoną zabezpieczającą, chroniącą przed ryzykiem zakłucia rozmiar 0,9. W opakowaniach maximum do 100 sztuk. |  |  | 65000 | [6 empty] | 3
10. | Łącznik do podawania leków w opakowaniach maximum do 100 sztuk. |  |  | 10000 | [6 empty] | 3
11. | Łącznik do pobierania krwi typu Luer, umożliwiający połączenie z wkłuciem obwodowym. W opakowaniach maximum 100 sztuk |  |  | 38000 | [6 empty] | 3
12. | Probówko-strzykawka z heparyną litową na ilość pobranej krwi około 4,5 - 4,5 ml, o średnicy 12-14 mm i wysokości 85-95 mm. W opakowaniu max do 100 szt. |  |  | 1100 | [6 empty] | 3
| Razem | X | X | X |  |  |  |  | X | X | X | X
Pakiet 24 - System do pobierania próbek z drzewa oskrzelowego | [8 empty] | Kod CPV: 33140000-3
Lp. | Nazwa i opis przedmiotu zamówienia | Rozmiar | Wielkość najmniejszego opak. zbiorczego | Zapotrzebowanie na 24 m-ce w szt. | cena jedn. bez VAT | Wartość bez VAT | Podatek VAT w zł i w % | Wartość z VAT | Nr katalogowy | Producent | Ilość próbek w szt. | Okres gwarancji/ Termin ważności
1 | Zamknięty system do pobierania próbek z drzewa oskrzelowego, sterylny, przeźroczysta próbówka 10 ml, z naklejką umożliwiającą oznaczenie probówki, z nakrętką umożliwiającą bezpieczny transport, jałowy, pakowany pojedynczo. Z dwoma zakończeniami: jedno pasujące do każdego rodzaju cewnika do odsysania, drugie umożliwiające połączenie do ssania. |  |  | 1100 | [6 empty] | 2
| Razem | X | X | X |  |  |  |  | X | X | X | X
Pakiet 25 - System wskazany do zastosowania w krzyżowo - kolcowym mocowaniu pochwy | [8 empty] | Kod CPV: 33140000-3
Lp. | Nazwa i opis przedmiotu zamówienia | Rozmiar | Wielkość najmniejszego opak. zbiorczego | Zapotrzebowanie na 24 m-ce w szt. | cena jedn. bez VAT | Wartość bez VAT | Podatek VAT w zł i w % | Wartość z VAT | Nr katalogowy | Producent | Ilość próbek w szt. | Okres gwarancji/ Termin ważności
1 | System wskazany do zastosowania w krzyżowo – kolcowym mocowaniu pochwy w minimalnie inwazyjnej chirurgii pochwy, za pomocą podejścia przedniego lub tylnego składający się z trzech kotw wraz ze szwami, prowadnicy teleskopowej przeznaczonej do łączenia kotw oraz implantu wzmacniającego tkankę w miejscu zawieszenia. Implant wzmacniający tkankę wykonany z polipropylenu monofilamentowego. Z możliwością aseptycznego otwierania. Posiadająca tagi. Pakowane pojedynczo, jałowe, jednorazowego użycia. |  |  | 6 | [6 empty] | 1
| Razem | X | X | X |  |  |  |  | X | X | X | X
Pakiet 26 - Szpatułki laryngologiczne | [8 empty] | Kod CPV: 33140000-3
Lp. | Nazwa i opis przedmiotu zamówienia | Rozmiar | Wielkość najmniejszego op. zbiorczego | Zapotrzebowanie na 24 m-ce w szt. | cena jedn. bez VAT | Wartość bez VAT | Podatek VAT w zł i w % | Wartość z VAT | Nr katalogowy | Producent | Ilość próbek w szt. | Okres gwarancji/ Termin ważności
1 | Szpatułki laryngologiczne drewniane, pakowane pojedynczo, o grubości nie mniejszej niż 2 mm, sztywne. STERYLNE. | 150/16mm-18mm |  | 15000 | [6 empty] | 5
| Razem | X | X | X |  |  |  |  | X | X | X | X
Pakiet 27 - Troakary jednorazowego użytku | [8 empty] | Kod CPV: 33140000-3
Lp. | Nazwa i opis przedmiotu zamówienia | Rozmiar | Wielkość najmniejszego op. zbiorczego | Zapotrzebowanie na 24 m-ce w szt. | cena jedn. bez VAT | Wartość bez VAT | Podatek VAT w zł i w % | Wartość z VAT | Nr katalogowy | Producent | Ilość próbek w szt. | Okres gwarancji/ Termin ważności
1 | Trokar laparoskopowy, sterylny, jednorazowego użytku z bezpiecznym ostrzem w kształcie liniowym, obustronnie naostrzony, o średnicy 5 mm z kaniulą karbowaną, dwustropniowym zaworem insuflacja/desuflacja. Ostrze w bezpiecznej osłonie wysuwa się i chowa po ustąpieniu oporu tkanek z zastosowanie blokady ponownego wysunięcia ostrza. Opakowanie = 6 szt | 5 mm |  | 1880 | [6 empty] | 4
2 | Trokar laparoskopowy, sterylny, jednorazowego użytku z bezpiecznym ostrzem w kształcie liniowym, obustronnie naostrzony, o średnicy 11 mm z kaniulą karbowaną, trójstropniowym zaworem z osobnymi pozycjami insuflacji, desuflacji. Ostrze w bezpiecznej osłonie wysuwa się i chowa po ustąpieniu oporu tkanek z zastosowanie blokady ponownego wysunięcia ostrza. Opakowanie = 6 szt | 11 mm |  | 1160 | [6 empty] | 4
| Razem | X | X | X |  |  |  |  | X | X | X | X
Pakiet 28 - Worki do zbiórki moczu | [8 empty] | Kod CPV: 33140000-3
Lp. | Nazwa i opis przedmiotu zamawianego | Rozmiar | Wielkość najmniejszego opak. zbiorczego | Zapotrzebowanie na 24 m-ce w szt. | cena jedn. bez VAT | Wartość bez VAT | Podatek VAT w zł i w % | Wartość z VAT | Nr katalogowy | Producent | Ilość próbek w szt. | Okres gwarancji/ termin ważności
1 | Worki do dobowej zbiorki moczu, 14-dniowe, z komorą kroplową, zastawką antyrefleksyjną, 2 filtry hydrofobowe, podziałką komory kroplowej w ml, z drenem ok.110 cm, port do pobierania próbek moczu przez port bezigłowy bez odłączenia drenu od cewnika, pakowane pojedynczo, jałowe z możliwością aseptycznego otwierania. |  |  | 30 | [6 empty] | 1
2 | Worki do godzinnej zbiorki moczu, 14-dniowe, z zastawką antyrefluksyjną, dokładną podziałką od 1 do 40ml, z niezałamującym się drenem na wejściu do komory, dren dwukanałowy, komora pomiarowa o pojemności 500ml, dwa filtry hydrofobowe w worku i komorze, port do pobierania próbek moczu przez port bezigłowy bez odłączenia drenu od cewnika, pakowane pojedynczo, jałowe z możliwością aseptycznego otwierania. Worek wyposażony w uchwyt umożliwiający mocowanie do ramy łóżka. |  |  | 800 | [6 empty] | 2
| Razem | X | X | X |  |  |  |  | X | X | X | X