## Arkusz1
Pakiet 1 - Akcesoria do aparatu AIRVO | [9 empty] | Kod CPV: 33100000-1
Lp. | Nazwa i opis przedmiotu zamówienia | Rozmiar | Wielkość najmniejszego op. zbiorczego | Zapotrzebowanie na 24 m-ce w szt. | cena jedn. bez VAT | Wartość bez VAT | Podatek VAT w zł i w % | Wartość z VAT | Nr katalogowy | Producent | Ilość próbek w szt. | Okres gwarancji/ Termin ważności
1 | Układ do oddychania ogrzanym i nawilżonym powietrzem z samonapełniającą się komorą. Układ oddechowy do terapii tlenowej HFNC (high flow nasal cannula) o długości 175 cm±10cm, posiadający grzałkę w drenie z wbudowanym czujnikiem temperatury oraz zintegrowany ruchomy klips do mocowania. Przepływ gazów w zakresie 10 – 60 L/min. Zakończenie układu o kształcie zapewniającym prawidłowe podłączenie do kaniul nosowych z pozycji 2 poniżej, charakteryzujące się wyraźnym „kliknięciem” podczas montażu. Adapter z komorą nawilżacza z automatycznym pobieraniem wody, posiadającą pływaki zabezpieczające przed przedostaniem się wody do układu oddechowego. Układ oddechowy wraz z adapterem i komorą w jednym opakowaniu. Możliwość używania przez przynajmniej 14 dni u jednego pacjenta |  |  | 480 | [6 empty] | Tylko foldery
2 | Kaniula donosowa do terapii tlenowej HFNC (high flow nasal cannula). przystosowana do współpracy z podgrzewanymi układami oddechowymi z pozycji 1 powyżej. Kaniula wyposażona w dwie regulowane tasiemki umożliwiające zamocowanie kaniuli na twarzy pacjenta. Tasiemki zakładane na szyję i głowę pacjenta. Dren kaniuli wykonany z elastycznego, oddychającego materiału odparowującego nadmiar wilgoci. Kaniula posiadająca dwie miękkie, elastyczne wypustki. Kształt wypustek jest dopasowany do budowy nosa pacjenta i występuje w minimum trzech rozmiarach: S, M, L.Możliwość wyboru rozmiaru na etapie zamówienia.Możliwość używania przez przynajmniej 7 dni u jednego pacjenta. |  |  | 480 | [6 empty] | Tylko foldery
3 | Interfejs do tracheostomii przeznaczony do współpracy z układem oddechowym z pozycji 1 2powyżej. Przepływ gazów 10-60 L/min. Możliwość używania przez przynajmniej 7 dni u jednego pacjenta. |  |  | 20 | [6 empty] | Tylko foldery
4 | Adapter do podłączenia maski twarzowej z wejściem o śr.22 mm, przeznaczony do współpracy z układem oddechowym z pozycji 1 powyżej. Przepływ gazów 10-60 L/min. Możliwość używania przez przynajmniej 7 dni u jednego pacjenta. |  |  | 20 | [6 empty] | Tylko foldery
5 | Gąbka czyszcząca |  |  | 20 | [6 empty] | Tylko foldery
Razem
Uwaga: Pozycje 1-5 muszą być przeznaczone do aparatu AIRVO2 produkcji Fisher&Paykel i muszą być z nim kompatybilne.
Wykonawca oświadcza, że w przypadku zaproponowania asortymentu zamiennego (nie wymienionego w instrukcji użytkowania aparatu AIRVO2) Wykonawca przejmuje na siebie obowiązki wynikające z gwarancji producenta urządzenia oraz pokrywa wszelkie szkody w tym nieprawidłowości mogące wystąpić podczas terapii i obsługi z zastosowaniem zaoferowanego asortymentu, w tym przejmuje odpowiedzialność za ewentualne incydenty medyczne.
Pakiet 2 - Cewnik do kaniulacji żył centralnych celem czasowej elektrostymulacji | [9 empty] | Kod CPV:33141200-2
Lp. | Nazwa i opis przedmiotu zamówienia | Rozmiar | Wielkość najmniejszego op. zbiorczego | Zapotrzebowanie na 24 m-ce w szt. | cena jedn. bez VAT | Wartość bez VAT | Podatek VAT w zł i w % | Wartość z VAT | Nr katalogowy | Producent | Ilość próbek w szt. | Okres gwarancji/ Termin ważności
1 | Introducer do natychmiastowej kaniulacji żył centralnych celem czasowej elektrostymulacji serca z zastawką, portem i osłonką, jałowy, pakowany pojedynczo z możliwością aseptycznego otwierania. | 7 F |  | 28 | [6 empty] | 1
Razem
Pakiet 3 - Cewniki do karmienia noworodków | [9 empty] | Kod CPV: 33141200-2
Lp. | Nazwa i opis przedmiotu zamówienia | Rozmiar | Wielkość najmniejszego op. zbiorczego | Zapotrzebowanie na 24 m-ce w szt. | cena jedn. bez VAT | Wartość bez VAT | Podatek VAT w zł i w % | Wartość z VAT | Nr katalogowy | Producent | Ilość próbek w szt. | Okres gwarancji/ Termin ważności
1 | Cewniki do karmienia noworodków długości 40 cm, sterylne, jałowe, pakowane pojedynczo z zamykanym koreczkiem przymocowanym do cewnika końcem. Cewniki zapakowane prosto, nie zwijane w ślimak. Cewniki wykonane z PCV niezawierające ftalanów, potwierdzone fabrycznie nadrukowaną informacją na opakowaniu jednostkowym. opakowanie z oznaczeniem producenta, datą ważności, nr serii, nr katalogowym. Z możliwością utrzymania sondy przez okres od 7 - 14 dni ( informacja na ulotce lub karcie produktu) | Ch 6 |  | 200 | [6 empty] | 5
|  | Ch 8 |  | 10 | [6 empty] | 5
Razem
Pakiet 4 - Cewniki do odsysania dróg oddechowych | [9 empty] | Kod CPV: 33141200-2
Lp. | Nazwa i opis przedmiotu zamówienia | Rozmiar | Wielkość najmniejszego op. zbiorczego | Zapotrzebowanie na 24 m-ce w szt. | cena jedn. bez VAT | Wartość bez VAT | Podatek VAT w zł i w % | Wartość z VAT | Nr katalogowy | Producent | Ilość próbek w szt. | Okres gwarancji/ Termin ważności
1 | Cewnik do odsysania górnych dróg oddechowych, jałowy, pakowany pojedynczo, zakończony atraumatycznie z otworem centralnym i dwoma otworami bocznymi naprzeciwległymi o łącznej powierzchni mniejszej od powierzchni otworu centralnego. Cewniki do odsysania mają być oznaczone rozmiarem i barwnym kodem na cewniku. Z końcówką od strony próżni pasującą do zestawów ssących w blokach operacyjnych. | 6/40cm |  | 450 | [6 empty] | 2
|  | 8/40cm |  | 4400 | [6 empty] | 2
|  | 10/40cm |  | 10 | [6 empty] | 2
|  | 10/60cm |  | 3600 | [6 empty] | 2
|  | 12/60cm |  | 13000 | [6 empty] | 2
|  | 14/60cm |  | 14000 | [6 empty] | 2
|  | 16/60cm |  | 12000 | [6 empty] | 2
|  | 18/60cm |  | 2000 | [6 empty] | 2
Razem
Pakiet 5 - Cewniki do zamkniętego systemu odsysania | [7 empty] | Kod CPV: 33141200-2
Lp. | Nazwa i opis przedmiotu zamówienia | Rozmiar | Wielkość najmniejszego op. zbiorczego | Zapotrzebowanie na 24 m-ce w szt. | cena jedn. bez VAT | Wartość bez VAT | Podatek VAT w zł i w % | Wartość z VAT | Nr katalogowy | Producent | Ilość próbek w op. | Okres gwarancji/ Termin ważności
1 | Cewnik do odsysania w systemie zamkniętym na 72 godz. do rurek intubacyjnych o długości 54 cm, do rurek tracheotomijnych o długości 34 cm z adapterem kątowym 45 st. do dróg oddechowych, skalowany co 1 cm, rozmiar kodowany kolorystycznie oraz numerycznie na cewniku, z jednym otworem centralnym i 2 bocznymi ułożonymi naprzemiennie, z przeźroczystą komorą płuczącą z silikonową, bezobsługową, samouszczelniającą się dwudzielną zastawką, z blokadą próżni wyposażoną w zatyczkę na uwięzi, cewnik pozbawiony DEHP, w rozmiarach: 10; 12; 14 i 16F. |  |  | 800 | [6 empty] | 1 op
RAZEM
Pakiet 6 - Cewniki, worki, wieszaki | [5 empty] | Kod CPV: 33140000-3 |  |  | Kod CPV: 33140000-3
Lp. | Nazwa i opis przedmiotu zamówienia | Rozmiar | Wielkość najmniejszego op. zbiorczego | Zapotrzebowanie na 24 m-ce w szt. | cena jedn. bez VAT | Wartość bez VAT | Podatek VAT w zł i w % | Wartość z VAT | Nr katalogowy | Producent | Ilość próbek w szt. | Okres gwarancji/ Termin ważności
1 | Cewnik NELATONA jałowy, pakowany pojedynczo, z możliwością aseptycznego otwierania. | 10,12, 14,16, 18,20, 22 |  | 700 | [6 empty] | 1
2 | Cewnik FOLEY `A jałowy wykonany z lateksu powlekanego silikonem, pakowany po jednej sztuce w podwójne opakowanie co zapewni aseptyczne otwieranie, z balonem 5 - 10 ml. Cewniki o rozm. 6, 8, 10 mają posiadać prowadnicę, która umożliwia bezpieczne cewnikowanie. Cewniki o rozmiarach 6, 8, 10 z balonem mogą być o poj. 1,5-3ml. Długość cewnika 28 cm | 6,8,10, 12,14, 16,18, 20,22, 24,26 |  | 19000 | [6 empty] | 1
3 | Cewnik FOLEY `A jałowy, wykonany z 100 % silikonu, pakowany po jednej sztuce w podwójne opakowanie co zapewni aseptyczne otwieranie, z balonem 1,5 ml dla 6Ch, 3-5 ml dla 8-10Ch oraz 5-10ml dla 12-24Ch | 6,8,10, 12,14, 16,18, 20,22, 24 |  | 100 | [6 empty] | 1
4 | Cewnik FOLEY `A jałowy, silikonowany, czyli wykonany z lateksu powlekanego silikonem, pakowany po jednej sztuce w podwójne opakowanie co zapewni aseptyczne otwieranie, z balonem 30 - 50 ml | 16,18,20,22,24 |  | 11500 | [6 empty] | 1
5 | Cewnik Couvelaire`a jałowy, pakowany pojedynczo, w opakowaniu umożliwiającym aseptyczne otwieranie. | 10,12, 14,16, 18,20, 22,24 |  | 700 | [6 empty] | 1
6 | Cewnik THIEMANA jałowy, pakowany pojedynczo, w opakowaniu umożliwiającym aseptyczne otwieranie. | 10,12, 14,16, 18,20, 22,24 |  | 3200 | [6 empty] | 1
7 | Cewniki Foley ´a trójdrożne silikonowane, pojemność balonu 30-50ml jałowe, pakowane po jednej sztuce w podwójne opakowanie co zapewnia aseptyczne otwieranie. | 18,20, 22,24 |  | 600 | [6 empty] | 1
8 | Cewnik moczowy DUFOUR 3 -drożny wykonany z 100% silikonu z balonem - 50ml, jałowy, pakowany po jednej sztuce w podwójne opakowanie co zapewnia aseptyczne otwieranie. Cewnik ma posiadać powłokę hydrożelową ułatwiającą wprowadzenie i usuwanie cewnika z cewki moczowej. | 18 CH,20 CH,22CH,24CH |  | 500 | [6 empty] | 1
9 | Cewnik moczowy DUFOUR 2- drożny wykonany z 100% silikonu z balonem 50ml, jałowy pakowany po jednej sztuce w podwójne opakowanie co zapewni aseptyczne otwieranie. | 16,CH,18 CH,20 CH,22 CH |  | 20 | [6 empty] | 1
10 | Worek do dobowej zbiórki moczu dla dorosłego, sterylny, pakowany pojedynczo, z zaworem spustowym, z odpływem z zaworem przeciwzwrotnym z drenem. Dren nie ulegający trwałym odkształceniom. - 2 litry. Dren nie krótszy niż 90 cm. |  |  | 23000 | [6 empty] | 1
11 | Worek do odpływu moczu o pojemności 4 - 5 litrów (do stałego płukania pęcherza moczowego) z odpływem. Dren nie ulegający trwałym odkształceniom. Dren nie krótszy niż 120 cm. Zestaw wyposażony w bezigłowy port do pobierania próbek moczu umieszczony w łączniku eliminujący możliwość zakłucia się igłą. Worki wyposażone w wieszak. |  |  | 220 | [6 empty] | 1
12 | Wieszak na worek do zbiórki moczu. Pasujący do worków z poz. 9 i 10. |  |  | 2000 | [6 empty] | 1
13 | Woreczek do zbiórki moczu, jałowy dla chłopców, pakowany pojedynczo. |  |  | 800 | [6 empty] | 10
14 | Woreczki do zbiórki moczu, jałowe dla dziewczynek, pakowany pojedynczo. |  |  | 700 | [6 empty] | 10
15 | Worki do zbiórki moczu wielodobowej (7 dni), sterylne z zastawką antyrefluksyjną, port do pobierania próbek do badania bakteriologicznego, z okienkiem do kontroli obecności moczu przy procesie pobierania, odpływ spustowy, dokładna podziałka, możliwość podwieszania, dren nie ulega trwałym odkształceniom. Dren nie krótszy niż 90 cm. |  |  | 5000 | [6 empty] | 2
Razem
Pakiet 7 - Dren z trokarem do drenażu klatki piersiowej | [9 empty] | Kod CPV: 33141642-2
Lp. | Nazwa i opis przedmiotu zamówienia | Rozmiar | Wielkość najmniejszego op. zbiorczego | Zapotrzebowanie na 24 m-ce w szt. | cena jedn. bez VAT | Wartość bez VAT | Podatek VAT w zł i w % | Wartość z VAT | Nr katalogowy | Producent | Ilość próbek w szt. | Okres gwarancji/ Termin ważności
1 | Dren standardowy z trokarem tępym do drenażu opłucnej, jałowy, jednorazowego użycia, zakończony łącznikiem prostym pasującym do drenu odsysania. Widoczny w promieniach RTG. Pakowany pojedynczo, z możliwością aseptycznego otwierania, na każdym jednostkowym opakowaniu umieszczona data ważności. | 12 CH |  | 2 | [6 empty] | x
|  | 16 CH |  | 4 | [6 empty] | x
|  | 18 CH |  | 4 | [6 empty] | x
|  | 24 CH |  | 30 | [6 empty] | 1
|  | 28 CH |  | 50 | [6 empty] | 1
|  | 32 CH |  | 50 | [6 empty] | 1
Razem
Pakiet 8 - Drenaż pola operacyjnego | [9 empty] | Kod CPV: 33140000-3
Lp. | Nazwa i opis przedmiotu zamówienia | Rozmiar | Wielkość najmniejszego op. zbiorczego | Zapotrzebowanie na 24 m-ce w szt. | cena jedn. bez VAT | Wartość bez VAT | Podatek VAT w zł i w % | Wartość z VAT | Nr katalogowy | Producent | Ilość próbek w szt. | Okres gwarancji/ Termin ważności
1 | Pojemnik do czynnego odsysania ran, typu REDON; sterylny; płaski; z podziałką; z możliwością połączenia z drenami od 6CH - 18 CH; wykonany z polietylenu. | 200 ml-400 ml |  | 4200 | [6 empty] | 2
2 | Dren do pooperacyjnego drenażu ran typu REDON; sterylny: - wykonany z poliuretanu (nie zawierający lateksu, flatanów i PCV), lub medycznego PVC, - termoplastyczny, posiadający pasek kontrastujący w RTG na całej długości drenu; naprzemiennie, atraumatyczne otwory drenujące o długości 15 cm, - wyraźnie oznakowana głębokość założenia drenu, - długość drenu nie krótsza niż 50 cm, - pakowany pojedynczo, podłużnie, w podwójne opakowanie (wewnętrznie – folia, zewnętrznie – papier/folia), - sposób pakowania umożliwiający aseptyczne użytkowanie (otwieranie), - dren miękki, - nietoksyczny i niepirogenny. | nr 8 |  | 10 | [6 empty] | x
|  | nr 10 |  | 10 | [6 empty] | x
|  | nr 12 |  | 80 | [6 empty] | 1
|  | nr 14 |  | 110 | [6 empty] | 1
|  | nr 16 |  | 1800 | [6 empty] | 1
|  | nr 18 |  | 1500 | [6 empty] | 1
Razem
Pakiet 9– Filtr gazu CO2 | [7 empty] | Kod CPV: 33100000-1
Lp. | Nazwa i opis przedmiotu zamówienia | Rozmiar | Wielkość najmniejszego op. zbiorczego | Zapotrzebowanie na 24 m-ce w op | cena jedn. bez VAT | Wartość bez VAT | Podatek VAT w zł i w % | Wartość z VAT | Nr katalogowy | Producent | Ilość próbek w szt. | Okres gwarancji/ Termin ważności
1 | Filtr gazu CO2 do insuflatorów Karl Storz typu Electronic ENDOFLATOR 40 i 50 ; sterylny, jednorazowego użytku |  |  | 100 | [6 empty] | 1 szt.
RAZEM
Pakiet 10– Jednorazowe czujniki saturacji dla noworodków, opaski na rzep oraz pulsoksymetry | [7 empty] | Kod CPV: 33100000-1
Lp. | Nazwa i opis przedmiotu zamówienia | Rozmiar | Wielkość najmniejszego op. zbiorczego | Zapotrzebowanie na 24 m-ce w szt. | cena jedn. bez VAT | Wartość bez VAT | Podatek VAT w zł i w % | Wartość z VAT | Nr katalogowy | Producent | Ilość próbek w szt. | Okres gwarancji/ Termin ważności
1 | Czujnik pomiarowy saturacji dla jednego pacjenta, sterylny, nie zawierający lateksu, samoprzylepny dla noworodków poniżej 3 [kg] lub dorosłych powyżej 40 [kg], w kształcie "L" - sensor kompatybilny z technologią OxiMax i posiadanymi przez Zamawiającego pulsoksymetrami (Nellcor N560 oraz Nellcor Bedside SpO2 Patient Monitoring System), kalibrowany cyfrowo i analogowo |  |  | 144 | [6 empty] | 1 szt.
2 | Czujnik pomiarowy saturacji dla jednego pacjenta, samoprzylepny, hydrofobowy nierozciągliwy bandaż, kabel czujnika umieszczony pomiędzy dwoma fotodetektorami na czujniku. Dedykowany dla noworodków poniżej 3 [kg] lub dorosłych powyżej [kg]. Sensor kompatybilny z technologią OxiMax i posiadanymi przez Zamawiającego pulsoksymetrami (Nellcor N560 oraz Nellcor Bedside SpO2 Patient Monitoring System), kalibrowany cyfrowo i analogowo |  |  | 24 | [6 empty] | 1 szt.
3 | Opaska na rzep do czujników saturacji. |  |  | 1000 | [6 empty] | 1 szt.
- Pasek mocujący do czujnika SpO2 wykonany z miękkiej gąbki o wymiarach 13,0x3,5 [cm] (± 10%) z dodatkowym rzepem.
- Strona wewnętrzna i zewnętrzna rzepu w różnych kolorach pozwalające na rozpoznanie odpowiedniej strony i łatwą instalację.
- Minimum 3 otwory instalacyjne w rozstawie 3,0 [cm] (± 10%)
- Przeznaczony do użytku dla każdej grupy wiekowej pacjentów
- Szczelina w rzepie umożliwiająca przełożenie kabla czujnika w celu lepszego i stabilniejszego zamocowania
4 | Przewód łączący urządzenie z czujnikiem pomiarowym |  |  | 2 | [6 empty] | x
5 | Pulsoksymetr dla noworodków, dzieci i dorosłych – zgodnie z załącznikiem 1A* |  |  | 1 | [6 empty] | x
Razem
* Do pakietu nr 10 należy dołączyć także załącznik nr 1A do SWZ - Specyfikacja techniczno - eksploatacyjna pulsoksymetrów.
Pakiet 11– Kable EKG monitorujące do kardiomonitorów (1) | [7 empty] | Kod CPV: 33100000-1
Lp. | Nazwa i opis przedmiotu zamówienia | Rozmiar | Wielkość najmniejszego opak. zbiorczego | Zapotrzebowanie na 24 m-ce w kpl poz.1 oraz w szt poz.2 | cena jedn. bez VAT | Wartość bez VAT | Podatek VAT w zł i w % | Wartość z VAT | Nr katalogowy | Producent | Ilość próbek | Okres gwarancji/ Termin ważności
1 | Komplet 3 odprowadzeń EKG zakończonych klamrą, w kolorze IEC: czerwony, zielony, żółty. Odprowadzenia pojedyncze, nie połączone kostką. Kompatybilne z kardiomonitorami Spacelabs UltraView SL2700, SL2600 i Elance.Gniazdo po stronie kabla monitora: |  |  | 12 | [6 empty] | x
2 | Kabel główny EKG 3 lub 5 odprowadzeń IEC. Kompatybilny z kardiomonitorami Spacelabs UltraView SL2700, SL2600 i Elance.Wtyk do monitora: |  |  | 4 | [6 empty] | x
Razem
Pakiet 12 - Maska z obwodem do aparatu Philips Respironies V | [9 empty] | Kod CPV: 33140000-3
Lp. | Nazwa i opis przedmiotu zamówienia | Rozmiar | Wielkość najmniejszego op. zbiorczego | Zapotrzebowanie na 24 m-ce w szt. | cena jedn. bez VAT | Wartość bez VAT | Podatek VAT w zł i w % | Wartość z VAT | Nr katalogowy | Producent | Ilość próbek w szt. | Okres gwarancji/ Termin ważności
1 | Pasywny jednoramienny układ oddechowy jednorazowego użytku składający się z: a) obwodu oddechowego przeznaczonego do wentylacji inwazyjnej i nieinwazyjnej z linią do pomiaru ciśnienia w proksymalnej części układu, b) maski ustno-nosowej z czteropunktowym systemem mocowania do głowy wyposażonej w podkładkę pod czoło wykonaną z pianki zapewniającej komfort pacjenta oraz stabilność maski podczas jej przylegania do twarzy, c) filtra oddechowego, d) wymiennego łącznika kątowego łączącego maskę z układem oddechowym, e) możliwość zamontowania łącznika umożliwiającego wykonanie bronchoskopii. | S |  | 60 | [6 empty] | x
|  | M |  | 80 | [6 empty] | 1
|  | L |  | 80 | [6 empty] | x
Razem
Pakiet 13 - Materiały zużywalne do badań Kod CPV: 33140000-3
Lp. | Nazwa i opis przedmiotu zamówienia | Rozmiar | Wielkość najmniejszego op. zbiorczego | Zapotrzebowanie na 24 m-ce w szt. | cena jedn. bez VAT | Wartość bez VAT | Podatek VAT w zł i w % | Wartość z VAT | Nr katalogowy | Producent | Ilość próbek w szt. | Okres gwarancji/ Termin ważności
1 | Probówki puste z polistyrenu PS, o pojemności około 4-5 ml, średnicy zewnętrznej 12mm, wysokości 75-85mm. Dno probówki w kształcie kuli, jałowe, bez znacznika i bez kołnierza, z korkiem w opakowaniach nie większych niż 200 szt. |  |  | 5200 | [6 empty] | 2
2 | Probówki puste z polistyrenu PS, o pojemności 10 ml, średnicy zewnętrznej 16 mm wysokości ok. 105 mm, z dnem probówki w kształcie stożka, niejałowe, ze znacznikiem i kołnierzem, bez korka, w opakowaniach nie większych niż 500 szt. |  |  | 50000 | [6 empty] | 2
3 | Probówki puste z polipropylenu PP o pojemności około 8ml, średnicy zewnętrznej 16 mm, wysokości 70 – 75 mm, z dnem w kształcie kuli, niejałowe, bez korka, w opakowaniach nie większych niż 500 szt. |  |  | 1000 | [6 empty] | 2
4 | Kamery z siatką do określania liczby komórek w moczu i innych płynach ustrojowych 10 miejscowe typu Fast Read lub równoważne, w opakowaniu nie większym niż 100 szt. |  |  | 1800 | [6 empty] | 2
5 | Szkiełka mikroskopowe nakrywkowe 24 x 24 mm w op. nie mniejszym niż 100 szt., nie większym niż 200 szt. |  |  | 5000 | [6 empty] | 2
6 | Ezy z zakończeniem prostym wykonane z polistyrenu, pojemność oczka 10 µl, jałowe, w opakowaniach po 20 – 25 szt. |  |  | 30000 | [6 empty] | 2
7 | Pałeczki plastikowe z wacikiem, jałowe, pakowane pojedynczo, w opakowaniach po 100 – 300 szt. |  |  | 13000 | [6 empty] | 2
8 | Pałeczki bez podłoża do wymazów bakteriologicznych, umieszczone w probówce , pakowane pojedynczo, jałowe, zabezpieczone przed przypadkowym otwarciem, z naklejką, z datą ważności oraz miejscem na opis materiału do badań w opakowaniu nie większym niż 500 sztuk. |  |  | 12000 | [6 empty] | 2
9 | Probówki puste typu Eppendorf , bezbarwne o pojemności 1,5 ml , średnicy zewnętrznej 11 mm , wysokości 40 mm , z dnem stożkowym, nie jałowe , z korkiem płaskim , w opakowaniach nie większych niż 500 szt. |  |  | 10000 | [6 empty] | 2
10 | Probówki puste z PS , bezbarwne , o pojemności 4- 5 ml ,średnicy zewnętrznej 12mm, wysokości 75-85 mm , z dnem w kształcie kuli , nie jałowe ,bez znacznika i bez kołnierza , w opakowaniach nie większych niż 1000 szt. |  |  | 20000 | [6 empty] | 2
11 | Korki karbowane o średnicy 12 mm, pasujące do szczelnego zamknięcia probówki z poz.10 |  |  | 20000 | [6 empty] | 2
12 | Pipety plastikowe typu Pasteura , z tworzywa miękkiego , elastycznego, jednorazowe , o poj. 1 ml, długości ok. 14 cm , w opakowaniach nie większych niż 500 szt. |  |  | 10000 | [6 empty] | 2
13 | Jednorazowe płyty do oznaczania grup krwi , przeźroczyste, 9 łezkowatych wgłębień w 1 rzędzie , na 45 testów , w opakowaniach nie większych niż 100 szt. |  |  | 500 | [6 empty] | 1
14 | Ezy z zakończeniem prostym wykonane z polistyrenu, pojemność oczka 1 µl, jałowe, w opakowaniach po 20 – 25 szt. |  |  | 10000 | [6 empty] | 2
Razem
Pakiet 14 - Prowadnik do intubacji | [8 empty] | Kod CPV:33170000-2
Lp. | Nazwa i opis przedmiotu zamówienia | Rozmiar | Wielkość najmniejszego op. zbiorczego | Zapotrzebowanie na 24 m-ce w szt. | cena jedn. bez VAT | Wartość bez VAT | Podatek VAT w zł i w % | Wartość z VAT | Nr katalogowy | Producent | Ilość próbek w szt. | Okres gwarancji/ Termin ważności
1 | Prowadnica wielorazowa do trudnych intubacji typu Bougie. Elastyczna wielorazowa prowadnica do trudnych intubacji typu Bougie z wygiętym końcem. Wykonana z poliestrowej plecionki pokrytej żywicą, zapewnia odpowiednią sztywność przy wprowadzaniu jak i termoplastyczność w temperaturze ciała. Posiadająca -wygięty koniec, - znaczniki głębokości, - wymiary 15CH/60 cm, nie zawierająca PCW, dostarczana w sztywnym futerale, oraz dostarczana wraz z instrukcją czyszczenia i dezynfekcji | 15CH/60 cm |  | 10 | [6 empty] | 1
2 | Prowadnica wielorazowa do trudnych intubacji typu Bougie. Elastyczna wielorazowa prowadnica do trudnych intubacji typu Bougie z wygiętym końcem. Wykonana z poliestrowej plecionki pokrytej żywicą, zapewnia odpowiednią sztywność przy wprowadzaniu jak i termoplastyczność w temperaturze ciała. Posiadająca -wygięty koniec, - znaczniki głębokości, - wymiary 15CH/70 cm, nie zawierająca PCW, dostarczana w sztywnym futerale, oraz dostarczana wraz z instrukcją czyszczenia i dezynfekcji | 15CH/70cm |  | 1200 | [6 empty] | 1
3 | Prowadnica intubacyjna pokryta materiałem typu Ivory PCW do ukształtowania z drutem, sterylne, jednorazowego użytku. Ułatwiająca intubację zarówno w rutynowych jak i w trudnych intubacjach. Posiadająca: - gładkie, wygięte zakończenie typu J,-sztywna, -do rurek o średnicy od 2.5 do 100mm, sterylna. Śr. 2,0 – dł. 230mm | Śr. 2,0 – dł. 230mm |  | 10 | [6 empty] | 1
4 | Prowadnica intubacyjna pokryta materiałem typu Ivory PCW do ukształtowania z drutem, sterylne, jednorazowego użytku. Ułatwiająca intubację zarówno w rutynowych jak i w trudnych intubacjach. Posiadająca: - gładkie, wygięte zakończenie typu J,-sztywna, -do rurek o średnicy od 2.5 do 100mm, sterylna. | Śr. 4,0 – dł. 340mm |  | 10 | [6 empty] | Ocena na podstawie folderów
5 | Prowadnica intubacyjna pokryta materiałem typu Ivory PCW do ukształtowania z drutem, sterylne, jednorazowego użytku. Ułatwiająca intubację zarówno w rutynowych jak i w trudnych intubacjach. Posiadająca: - gładkie, wygięte zakończenie typu J,-sztywna, -do rurek o średnicy od 2.5 do 100mm, sterylna. | Śr. 5,0 – dł. 365 mm |  | 10 | [6 empty] | Ocena na podstawie folderów
6 | Prowadnica intubacyjna pokryta materiałem typu Ivory PCW do ukształtowania z drutem, sterylne, jednorazowego użytku. Ułatwiająca intubację zarówno w rutynowych jak i w trudnych intubacjach. Posiadająca: - gładkie, wygięte zakończenie typu J,-sztywna, -do rurek o średnicy od 2.5 do 100mm, sterylna. | Śr. 4,0 – dł. 600-673mm |  | 10 | [6 empty] | Ocena na podstawie folderów
7 | Prowadnica intubacyjna pokryta materiałem typu Ivory PCW do ukształtowania z drutem, sterylne, jednorazowego użytku. Ułatwiająca intubację zarówno w rutynowych jak i w trudnych intubacjach. Posiadająca: - gładkie, wygięte zakończenie typu J,-sztywna, -do rurek o średnicy od 2.5 do 100mm, sterylna. | Śr. 5,0 – dł. 693mm |  | 10 | [6 empty] | Ocena na podstawie folderów
Razem
Pakiet 15 - Rurka intubacyjna jednorazowa | [9 empty] | Kod CPV:33170000-2
Lp. | Nazwa i opis przedmiotu zamówienia | Rozmiar | Wielkość najmniejszego op. zbiorczego | Zapotrzebowanie na 24 m-ce w szt. | cena jedn. bez VAT | Wartość bez VAT | Podatek VAT w zł i w % | Wartość z VAT | Nr katalogowy | Producent | Ilość próbek w szt. | Okres gwarancji/ Termin ważności
1 | Rurka intubacyjna jednorazowego użytku, sterylna, zbrojona wykonana z PCV, silikonowana, bez zawartości ftalanów, zbrojenie na całej długości rurki, z mankietem niskociśnieniowym, z otworem Murphy’ego; znacznik położenia w postaci dwóch pełnych pierścieni; opakowanie typu folia-papier z widocznym oznakowaniem rozmiaru i daty ważności. Rozmiar: 4 mm; 4,5 mm; 5 mm; 5,5 mm; 6 mm; 6,5 mm; 7,5 mm; 8 mm; 8,5 mm; 9 mm; 9,5 mm; 10 mm wszystkie rozmiary od jednego producenta. Wraz z:prowadnica do rurek intubacyjnych wykonaną z mosiądzu, o właściwościach poślizgowych: jednorazowego użytku dla rurek od rozmiaru, metalowy rdzeń wykonany z mosiądzu powlekany tworzywem sztucznym, dł. Od 300 mm do 450 mm w zależności od rozmiaru rurki, wymagana centymetrowa skala głębokości zaczynająca się dlaozmiaru 4,0 i 4,5-od 13 cm; dla rozmiaru 5,0;5,5 i 6,0 od 15 cm ; dla rozmiarów 6,5 i 7,0 od 17 cm; dla rozmiaru 7,5 i 8,0 od 19 cm; dla rozmiarów 8,5; 9,0; 9,5; i 10,0 od 21 cm. Prowadnica do rurek intubacyjnych wykonana z metalu-mosiądzu pokrytego medycznym tworzywem, zapobiegającym przyklejaniu się do ścianki rurki intubacyjnej; z miękkim końcem dystalnym. Sterylna, jednorazowego użytku, bezftalanową, bez lateksu. Na opakowaniu jednostkowym: oznaczenie nazwy producenta, numer serii, data przydatności do użycia. W rozmiarach od 1,9-2,2 dł. 230 mm; od 3,0 i 4,0 dł.340mm;od 5,0 dł. 370mm ;od 4,0i5,0 dł. 600 mm. |  |  | 130 | [6 empty] | 1
Razem
Pakiet 16 - Rury karbowane do obwodu oddechowego respiratora | [8 empty] | Kod CPV: 33140000-3
Lp. | Nazwa i opis przedmiotu zamówienia | Rozmiar | Wielkość najmniejszego op. zbiorczego | Zapotrzebowanie na 24 m-ce w szt. | cena jedn. bez VAT | Wartość bez VAT | Podatek VAT w zł i w % | Wartość z VAT | Nr katalogowy | Producent | Ilość próbek w szt. | Okres gwarancji/ Termin ważności
1 | Zestaw rur karbowanych zmienno- długościowych do obwodu oddechowego respiratora dla dorosłych, jednorazowego użycia, plastikowe. - ramię wydechowe z odwadniaczem (pułapka wodna) o regulowanej długości całkowitej od 90 - 240 cm - ramię wdechowe: rura długa od 60-180cm; rura krótka od ok. 30-150 cm z możliwością podpięcia filtra lub nebulizatora. - trójnik Y do pacjenta uniwersalny 22 M/15F |  |  | 300 | [6 empty] | Ocena na podstawie folderów
Razem
Pakiet 17 - Sprzęt anestetyczny | [8 empty] | Kod CPV: 33140000-3
Lp. | Nazwa i opis przedmiotu zamówienia | Rozmiar | Wielkość najmniejszego op. zbiorczego | Zapotrzebowanie na 24 m-ce w szt. | cena jedn. bez VAT | Wartość bez VAT | Podatek VAT w zł i w % | Wartość z VAT | Nr katalogowy | Producent | Ilość próbek w szt. | Okres gwarancji/ Termin ważności
1 | Rurka intubacyjna jałowa, z PCV, pakowana pojedynczo, jednorazowego użycia, przezroczysta z mankietem niskociśnieniowym (bardzo miękkie uszczelnienie) typu SoftSealtz. rurki nie przepełniające się pod wpływem gazów anestetycznych, ograniczanie przenikania podtlenku azotu do wewnątrz, potwierdzone badaniami klinicznymi. (dotyczy rurek powyżej nr 5) z zaoblonymi krawędziami otworu Murphy’ego, wyraźnie oznaczona skala głębokości, wskaźnik położenia rurki, z możliwością aseptycznego otwierania. | 3 |  | 10 | [6 empty] | 1
|  | 3.5 |  | 10 | [6 empty] | x
|  | 4 |  | 50 | [6 empty] | 1
|  | 4.5 |  | 60 | [6 empty] | x
|  | 5 |  | 100 | [6 empty] | 1
|  | 5.5 |  | 180 | [6 empty] | x
|  | 6 |  | 80 | [6 empty] | 1
|  | 6.5 |  | 80 | [6 empty] | x
|  | 7 |  | 1200 | [6 empty] | 1
|  | 7.5 |  | 2200 | [6 empty] | x
|  | 8 |  | 2000 | [6 empty] | 1
|  | 8.5 |  | 600 | [6 empty] | x
|  | 9 |  | 60 | [6 empty] | x
2 | Rurka intubacyjna jałowa bez mankietu, silikonowana – półprzeźroczysta, ustno/nosowa, jałowa, pakowana pojedynczo, wyraźnie oznaczona skala głębokości, wskaźnik położenia rurki, z możliwością aseptycznego otwierania. | 2.5 |  | 10 | [6 empty] | x
|  | 3 |  | 10 | [6 empty] | x
|  | 3.5 |  | 10 | [6 empty] | x
|  | 4 |  | 10 | [6 empty] | x
3 | Rurki intubacyjne do średnio długich intubacji, wykonane z mieszaniny PCV i silikonu, z mankietem, o wygładzonych wszystkich krawędziach wewnątrz tchawicznych, sterylnie pakowane, jednorazowe. | 5 |  | 10 | [6 empty] | x
|  | 5.5 |  | 10 | [6 empty] | x
|  | 6 |  | 10 | [6 empty] | x
|  | 6.5 |  | 10 | [6 empty] | x
|  | 7 |  | 20 | [6 empty] | 1
|  | 7.5 |  | 20 | [6 empty] | x
|  | 8 |  | 80 | [6 empty] | 1
|  | 8.5 |  | 80 | [6 empty] | x
|  | 9 |  | 10 | [6 empty] | x
|  | 9.5 |  | 10 | [6 empty] | x
|  | 10 |  | 10 | [6 empty] | x
4 | Rurka ustno-gardłowa, " Guedel " jednorazowa, pakowana pojedynczo, jałowa, z możliwością aseptycznego otwierania | 2 |  | 320 | [6 empty] | x
|  | 3 |  | 500 | [6 empty] | 1
5 | Rurka tracheostomijna z mankietem niskociśnieniowym Profile, jednorazowego użycia, jałowe, pakowane pojedynczo z możliwością aseptycznego otwierania. Balonik kontrolny z oznaczeniem średnicy mankietu oraz samoblokujący się mandryn z otworem na prowadnicę Seldingera, ułatwiający założenie i wymianę rurki, z mankietem niskociśnieniowym typu SoftSeal. | 7 |  | 10 | [6 empty] | x
|  | 8 |  | 30 | [6 empty] | 1
|  | 9 |  | 5 | [6 empty] | x
|  | 10 |  | 5 | [6 empty] | x
6 | Rurki tracheostomijne foniatryczne (2 otwory), jednorazowego użycia, jałowe, pakowane pojedynczo, bez mankietu, z dwoma kaniulami wymiennymi, z zastawką jednokierunkową (umożliwiającą mówienie), z zastawką antykaszlową oraz pierwotnie niezintegrowany łącznik, z nieprzeźroczystego PCV, z możliwością aseptycznego otwierania. | 7 |  | 1 | [6 empty] | x
|  | 8 |  | 1 | [6 empty] | x
|  | 9 |  | 1 | [6 empty] | x
|  | 10 |  | 1 | [6 empty] | x
7 | Nawilżacze typu "Sztuczny nos", lekkie, nie powodujące "pociągania", ze standardowymi końcówkami umożliwiającymi połączenie z rurkami intubacyjnymi, tracheostomijnymi i łącznikiem "Y", o gładkich, zaokrąglonych krawędziach, jałowe, pojedynczo pakowane, jednorazowego użycia. |  |  | 20 | [6 empty] | 1
8 | Łącznik obrotowy, kątowy, wielorazowy, pakowany pojedynczo, jałowy, pasujący do rurek intubacyjnych tracheostomijnych. | 15 mm |  | 300 | [6 empty] | 1
9 | Łącznik karbowany zespolony z podwójnie obrotowym łącznikiem kątowym, pasujący jako łącznik do rurki intubacyjnej z aparatem, jednorazowego użycia, jałowy, pakowany pojedynczo. | 15/22 mm |  | 500 | [6 empty] | 1
10 | Uchwyt do rurek intubacyjnych dla dorosłych, pakowany pojedynczo, mocowanie rurki do głowy. |  |  | 20 | [6 empty] | 1
11 | Podkładki z gąbki pod rurki tracheostomijne dla dorosłych, pakowane pojedynczo. |  |  | 2 | [6 empty] | x
12 | Rurka tracheostomijna silikonowana półprzeźroczysta, z podwójnym mankietem typu Profile z możliwością aseptycznego otwierania z tasiemką do mocowania. | 7 |  | 5 | [6 empty] | x
7.5
8
9
10
13 | Rurka tracheostomijna silikonowana półprzeźroczysta, bez mankietu, z łącznikiem, z możliwością aseptycznego otwierania. | 7 |  | 4 | [6 empty] | x
8
9
10
14 | Zestaw uzupełniający do metody GRIGGSA z rurką z odsysaniem z nadmankietu. | 7 |  | 60 | [6 empty] | 1
8
15 | Maska krtaniowa jednorazowego użycia, pakowana pojedynczo | 3 |  | 600 | [6 empty] | 1
4
5
6
RAZEM
Pakiet 18 - Sprzęt do cieplarek Kod CPV: 33100000-1
Lp. | Nazwa i opis przedmiotu zamówienia | Rozmiar | Wielkość najmniejszego op. zbiorczego | Zapotrzebowanie na 24 m-ce w szt. | cena jedn. bez VAT | Wartość bez VAT | Podatek VAT w zł i w % | Wartość z VAT | Nr katalogowy | Producent | Ilość próbek w szt. | Okres gwarancji/ Termin ważności
1 | Czujnik z płaską wtyczką bez częśći ruchomych, zabezpieczony przed zalaniem, kodowana kolorystycznie, niski profil elementów wewnętrznych, czujnik typu L z automatyczną opaską z miękkiego materiału typu fizelina, z płaskim kablem o dł. 14,5 cm, pakowane folia papier z dodatkowymi elementami zwiększającymi adhezję czujnika 6 szt na czujnik- RD SET Inf od 3-20 kg |  |  | 80 | [6 empty] | 1 szt.
3 | Płytka termoizolacyjna jednorazowego użytku(plastry ochronne)hypoalergiczne, pokryte folią aluminiową na czujnik temperatury w cieplarkach otwartych |  |  | 500 | [6 empty] | 10 szt.
4 | Zestaw noworodkowy do resuscytacji układ T-piece, jednorazowy maska rozmiar 0 |  |  | 20 | [6 empty] | 1 szt.
RAZEM
Pakiet 19 –Strzygarki i ostrza do strzygarki | [8 empty] | Kod CPV: 33140000-3
Lp. | Nazwa i opis przedmiotu zamówienia | Rozmiar | Wielkość najmniejszego op. zbiorczego | Zapotrzebowanie na 24 m-ce w szt. | cena jedn. bez VAT | Wartość bez VAT | Podatek VAT w zł i w % | Wartość z VAT | Nr katalogowy | Producent | Ilość próbek w szt. | Okres gwarancji/ Termin ważności
1 | Strzygarka chirurgiczna z nieruchomą głowicą do usuwania wszystkich rodzajów owłosienia. Czas pracy ciągłej 160 minut, czas pełnego naładowania do 3 godzin, pięciostopniowy wskaźnik LED naładowania baterii. Ostrze wymienne bezdotykowo. |  |  | 5 | [6 empty] | 1 próbka podlegająca zwrotowi
2 | Ładowarka do w/w strzygarki |  |  | 5 | [6 empty] | 1 próbka podlegająca zwrotowi
3 | Ostrza jednorazowego użytku o szerokości min. 3,2cm, wymieniane bezdotykowo. Ostrza kompatybilne ze strzygarką z nieruchomą głowicą firmy BECTON , w których posiadaniu jest szpital. |  |  | 2000 | [6 empty] | 2
RAZEM
Pakiet 20 – Szczotki do czyszczenia narzędzi Kod CPV:33140000-3
Lp. | Nazwa i opis przedmiotu zamówienia | Rozmiar | Wielkość najmniejszego op. zbiorczego | Zapotrzebowanie na 24 m-ce w opakowaniach. | cena jedn. bez VAT | Wartość bez VAT | Podatek VAT w zł i w % | Wartość z VAT | Nr katalogowy | Producent | Ilość próbek w szt. | Okres gwarancji/ Termin ważności
1 | Szczotka o dł. 40cm +/- 3cm do czyszczenia kanałów roboczych narzędzi (tym laparoskopów). Wykonana ze skręconego drutu ze stali nierdzewnej oraz nylonowego włosia o średnicy 4-6mm. Opakowanie 3 szt. |  |  | 2 | [6 empty] | x
2 | Szczotka o dł. 40cm +/- 3cm do czyszczenia kanałów roboczych narzędzi (tym laparoskopów). Wykonana ze skręconego drutu ze stali nierdzewnej oraz nylonowego włosia o średnicy 6,5-8mm. Opakowanie 3 szt. |  |  | 2 | [6 empty] | x
3 | Szczotka o dł. 30cm +/- 3cm do czyszczenia kanałów roboczych narzędzi (tym laparoskopów). Wykonana ze skręconego drutu ze stali nierdzewnej oraz nylonowego włosia o średnicy 2-4mm. Opakowanie 3 szt. |  |  | 2 | [6 empty] | x
4 | Szczotka o dł. 30cm +/- 3cm do czyszczenia kanałów roboczych narzędzi (tym laparoskopów). Wykonana ze skręconego drutu ze stali nierdzewnej oraz nylonowego włosia o średnicy 8-10mm. Opakowanie 3 szt. |  |  | 2 | [6 empty] | x
5 | Delikatny czyścik do zabrudzeń powierzchni wewnątrz sterylizatora o wymiarach 150 cm x 100 cm (+/-5%). Opakowanie 3 szt. |  |  | 15 | [6 empty] | x
6 | Mleczko do czyszczenia Autoklavów (sterylizator), łagodny, niezawierający związków krzemowych, środek do ręcznego czyszczenia szkła, porcelany, ceramiki kuchennej, powierzchni ze stali szlachetnej, aluminium, emalii oraz płyt ceramicznych z osadów kamienia i tłuszczów. W opakowaniu 750 ml. |  |  | 5 | [6 empty] | x
7 | Elastyczna szczotka do czyszczenia kanalów roboczych-biała-dł. 65 cm-śr. włosia 5 mm -dwustronna. Opakowanie 3 szt |  |  | 2 | [6 empty] | x
8 | Elastyczna szczotka do czyszczenia kanalów roboczych-czerwona-dł. 65 cm-śr. włosia 10 mm -dwustronna. Opakowanie 3 szt |  |  | 2 | [6 empty] | x
9 | Elastyczna szczotka do czyszczenia kanalów roboczych-żółta-dł. 62,5 cm-śr. włosia 3 mm -jednostronna. Opakowanie 3 szt |  |  | 2 | [6 empty] | x
10 | Dwustronna szczotka do mycia narzędzi z rączką z tworzywa sztucznego-dł.17,5cm-włosie nylon. Opakowanie 3 szt |  |  | 2 | [6 empty] | x
11 | Dwustronna szczotka do mycia narzędzi z rączką z tworzywa sztucznego-dł. 18,4 cm-włosie stal nierdzewna. Opakowanie 3 szt |  |  | 2 | [6 empty] | x
12 | Szczotka do mycia kanałów roboczych-włosie nylonowe-dł. 30,5cm;śr. 4mm. Opakowanie 3 szt |  |  | 2 | [6 empty] | x
13 | Szczotka do mycia kanałów roboczych-włosie nylonowe-dł. 25 cm; śr. 3mm. Opakowanie 3 szt |  |  | 2 | [6 empty] | x
Razem
Pakiet 21 – Wielorazowe czujniki saturacji dla dorosłych Kod CPV: 33100000-1
Lp. | Nazwa i opis przedmiotu zamówienia | Rozmiar | Wielkość najmniejszego op. zbiorczego | Zapotrzebowanie na 24 m-ce w szt. | cena jedn. bez VAT | Wartość bez VAT | Podatek VAT w zł i w % | Wartość z VAT | Nr katalogowy | Producent | Ilość próbek w szt. | Okres gwarancji min 6 m-cy/ Termin ważności
1 | Czujnik pomiarowy saturacji wielorazowy dla pacjentów dorosłych (>30 kg) typu klips na palec. Długość kabla min. 0,9 m. Podłączany do kabla adaptera. Kompatybilny z technologią Masimo SET (Pulsoksymetr RAD8, Radical 7)Wtyk czujnika: |  |  | 8 | [6 empty] | x
2 | Czujnik pomiarowy saturacji wielorazowy dla dzieci (waga 10-50kg) typu klips na palec. Długość kabla min. 0,9 m. Podłączany do kabla adaptera. Kompatybilny z technologią Masimo SET (Pulsoksymetr RAD8, Radical 7)Wtyk czujnika: |  |  | 2 | [6 empty] | x
3 | Kabel pacjenta (adapter) wielorazowy, długość min. 2,5 m. Kompatybilny z czujnikami z pozycji 1 i 2 oraz z pulsoksymetrami RAD8, Radical 7.Gniazdo monitora: |  |  | 4 | [6 empty] | x
RAZEM
W przypadku gdy zaoferowany czujnik pomiarowy nie będzie wymieniony w instrukcji obsługi urządzeń wymienionych w pozycjach 1-3 powyżej Wykonawca pokrywa wszelkie szkody mogące wystąpić na skutek używania zamienników, w tym przejmuje odpowiedzialność za ewentualne incydenty medyczne.
Gwarancja min. 6 m-cy od daty dostawy!
Pakiet 22 – Wielorazowe mankiety do pomiaru ciśnienia krwi (NIBP) Kod CPV: 33100000-1
Lp. | Nazwa i opis przedmiotu zamówienia | Rozmiar | Wielkość najmniejszego op. zbiorczego | Zapotrzebowanie na 24 m-ce w szt. | cena jedn. bez VAT | Wartość bez VAT | Podatek VAT w zł i w % | Wartość z VAT | Nr katalogowy | Producent | Ilość próbek w szt. | Okres gwarancji min. 6 m-cy/ Termin ważności
1 | Mankiet NIBP dla dorosłych, w standardowym rozmiarze zgodnym z normami rozmiarowymi AAMI i AHA NIBP (obwód ramienia ok. 23 – 33cm), długi (wydłużony rzep 33 cm +/- 1 cm, całkowita długość mankietu 65cm +/- 1 cm), wielorazowy, 1 – żyłowy, łagodne brzegi; na mankiecie umieszczone informacje: data produkcji, rozmiar, oznaczenie miejsca założenia na ręce oraz linii tętniczej |  |  | 50 | [6 empty] | 1 próbka
2 | Mankiet NIBP dla dorosłych, w dużym rozmiarze zgodnym z normami rozmiarowymi AAMI i AHA NIBP (obwód ramienia ok. 31 – 40 cm), wielorazowy, 1 – żyłowy, łagodne brzegi; na mankiecie umieszczone informacje: data produkcji, rozmiar, oznaczenie miejsca założenia na ręce oraz linii tętniczej |  |  | 2 | [6 empty] | x
3 | Mankiet NIBP dla dorosłych, w standardowym rozmiarze zgodnym z normami rozmiarowymi AAMI i AHA NIBP (obwód ramienia ok. 23 – 33cm), długi (wydłużony rzep 33 cm +/- 1 cm, całkowita długość mankietu 65cm +/- 1 cm), wielorazowy, 2 – żyłowy, łagodne brzegi; na mankiecie umieszczone informacje: data produkcji, rozmiar, oznaczenie miejsca założenia na ręce oraz linii tętniczej |  |  | 20 | [6 empty] | x
4 | Mankiet NIBP dla dorosłych, w dużym rozmiarze zgodnym z normami rozmiarowymi AAMI i AHA NIBP (obwód ramienia ok. 31 – 40 cm), wielorazowy, 2 – żyłowy, łagodne brzegi; na mankiecie umieszczone informacje: data produkcji, rozmiar, oznaczenie miejsca założenia na ręce oraz linii tętniczej |  |  | 6 | [6 empty] | x
RAZEM
Gwarancja min. 6 m-cy od daty dostawy!
Pakiet 23 - Worki do drenażu typu Bile-Bag | [9 empty] | Kod CPV:33141600-6
Lp. | Nazwa i opis przedmiotu zamówienia | Rozmiar | Wielkość najmniejszego op. zbiorczego | Zapotrzebowanie na 24 m-ce w szt. | cena jedn. bez VAT | Wartość bez VAT | Podatek VAT w zł i w % | Wartość z VAT | Nr katalogowy | Producent | Ilość próbek w szt. | Okres gwarancji/ Termin ważności
1 | Worek do drenażu po zabiegach chirurgicznych na drogach żółciowych i trzustce, z podziałką, jałowy, pakowany pojedynczo, typ Bile-Bag, z możliwością aseptycznego otwierania. |  |  | 500 | [6 empty] | 2
Razem
Pakiet 24 - Wzierniki uszne | [7 empty] | Kod CPV: 33140000-3
Lp. | Nazwa i opis przedmiotu zamówienia | Rozmiar | Wielkość najmniejszego op. zbiorczego | Zapotrzebowanie na 24 m-ce w szt. | cena jedn. bez VAT | Wartość bez VAT | Podatek VAT w zł i w % | Wartość z VAT | Nr katalogowy | Producent | Ilość próbek w szt. | Okres gwarancji/ Termin ważności
1 | Wziernik uszny jednorazowego użytku, wykonany z tworzywa sztucznego, nieprzeźroczysty, pakowany w woreczkach po 50 szt w rozmiarach 2,5 mm, 4 mm; 6 mm. |  |  | 6500 | [6 empty] | 5
2 | Wziernik uszny jednorazowego użytku, wykonany z tworzywa sztucznego, nieprzeźroczysty, pakowany w woreczkach po 50 szt w rozmiarach 3,6 mm. |  |  | 1000 | [6 empty] | 5
Razem
Pakiet 25 - Zestaw do cewnikowania metodą Seldingera | [8 empty] | Kod CPV: 33141641-5
Lp. | Nazwa i opis przedmiotu zamówienia | Rozmiar | Wielkość najmniejszego op. zbiorczego | Zapotrzebowanie na 24 m-ce w szt. | cena jedn. bez VAT | Wartość bez VAT | Podatek VAT w zł i w % | Wartość z VAT | Nr katalogowy | Producent | Ilość próbek w szt. | Okres gwarancji/ Termin ważności
1 | Zestaw do cewnikowania tętnicy zakładany tradycyjną metodą Seldingera. W skład zestawu wchodzi: cewnik wykonany z PEBA kodowany kolorystycznie w rozmiarze: 18Ga/16cm z niskoprofilowanymi skrzydełkami mocującymi i zintegrowanym przedłużaczem z przesuwanym zaciskiem, igła punkcyjna z końcówką kodowaną kolorem w rozmiarze 18Gaa/7cm, prowadnik 0,025” z końcówka J/prostą umieszczony w pochewce. Co najmniej dwie wklejki do historii choroby/ zabiegu identyfikujące produkt nr REF/LOT/data ważności. Produkt sterylny pakowany papier/ folia |  |  | 100 | [6 empty] | 1
Razem
Pakiet 26 - Zestaw do lewatyw | [9 empty] | Kod CPV:33140000-3
Lp. | Nazwa i opis przedmiotu zamówienia | Rozmiar | Wielkość najmniejszego op. zbiorczego | Zapotrzebowanie na 24 m-ce w szt. | cena jedn. bez VAT | Wartość bez VAT | Podatek VAT w zł i w % | Wartość z VAT | Nr katalogowy | Producent | Ilość próbek w szt. | Okres gwarancji/ Termin ważności
1 | Zestaw do lewatywy jednorazowego użycia, worek 1750ml z możliwością zawieszenia, z podziałką. Dren jednolity długości 120cm, zakończony plastyczną końcówką, z centralnym i bocznym otworem. Dren nie ulegający trwałym odkształceniom. Posiada możliwość zamknięcia w formie zacisku. |  |  | 2400 | [6 empty] | 2
2 | Kanka doodbytnicza z otwartym końcem, z dwoma otworami bocznymi, jałowa, jednorazowego użycia, pojedynczo pakowana, plastyczna, odporna na zaginanie. Średnica 16 – 20 mm. | 16-20 x 200 lub dłuższa |  | 100 | [6 empty] | 2
3 | Cewnik rektalny z atraumatycznym zamkniętym końcem i otworami bocznymi, jałowy, jednorazowego użycia, pojedynczo pakowany, plastyczny, odporny na zaginanie. | 18-24 x 300-400 lub dłuższe |  | 10 | [6 empty] | 2
Razem
Pakiet 27- Zestaw do nakłucia jamy otrzewnej | [9 empty] | Kod CPV: 33140000-3
Lp. | Nazwa i opis przedmiotu zamówienia | Rozmiar | Wielkość najmniejszego op. zbiorczego | Zapotrzebowanie na 24 m-ce w szt. | cena jedn. bez VAT | Wartość bez VAT | Podatek VAT w zł i w % | Wartość z VAT | Nr katalogowy | Producent | Ilość próbek w szt. | Okres gwarancji/ Termin ważności
1 | Zestaw do diagnostycznego nakłucia jamy otrzewnej, jałowy, jednorazowego użycia (skalpel, trokar punkcyjny, kaniula z tworzywa sztucznego) typu Peritofix. |  |  | 6 | [6 empty] | 1
Razem
Pakiet 28 - Zgłębniki do tamowania jamy nosowo-gardłowej | [9 empty] | Kod CPV:33141110-4
Lp. | Nazwa i opis przedmiotu zamówienia | Rozmiar | Wielkość najmniejszego op. zbiorczego | Zapotrzebowanie na 24 m-ce w szt. | cena jedn. bez VAT | Wartość bez VAT | Podatek VAT w zł i w % | Wartość z VAT | Nr katalogowy | Producent | Ilość próbek w szt. | Okres gwarancji/ Termin ważności
1 | Zgłębniki do tamponowania jamy nosowo-gardłowej, odmiana prawa, pojemność 70 mm, wyrób jednorazowego użytku, nietoksyczny, jałowy, pakowany pojedynczo z tasiemką do umocowania zgłębnika. |  |  | 24 | [6 empty] | 1
2 | Zgłębniki do tamponowania jamy nosowo-gardłowej, odmiana lewa, pojemność 70 mm, wyrób jednorazowego użytku, nietoksyczny, jałowy, pakowany pojedynczo z tasiemką do umocowania zgłębnika. |  |  | 24 | [6 empty] | 1
3 | Zgłębniki do tamponowania jamy nosowo-gardłowej, odmiana prawa, pojemność 90 mm, wyrób jednorazowego użytku, nietoksyczny, jałowy, pakowany pojedynczo z tasiemką do umocowania zgłębnika. |  |  | 32 | [6 empty] | 1
4 | Zgłębniki do tamponowania jamy nosowo-gardłowej, odmiana lewa, pojemność 90 mm, wyrób jednorazowego użytku, nietoksyczny, jałowy, pakowany pojedynczo z tasiemką do umocowania zgłębnika. |  |  | 32 | [6 empty] | 1
Razem
Pakiet 29 - Żel sterylny do USG w saszetkach | [9 empty] | Kod CPV:33140000-3
Lp. | Nazwa i opis przedmiotu zamówienia | Rozmiar | Wielkość najmniejszego op. zbiorczego | Zapotrzebowanie na 24 m-ce w szt. | cena jedn. bez VAT | Wartość bez VAT | Podatek VAT w zł i w % | Wartość z VAT | Nr katalogowy | Producent | Ilość próbek w szt. | Okres gwarancji/ Termin ważności
1 | Żel sterylny do USG w saszetkach ok 20g, podwójnie pakowany, hydrologiczny, bakteriostatyczny, niewywołujący podrażnień, akustycznie poprawny dla szeokiego zakresu częstotliwości z zaznaczoną datą ważności . Posiadający rekomendację min. 3 producentów ultrasonografów (należy złożyć wraz z ofertą dokument potwierdzający rekomendację). |  |  | 400 | [6 empty] | 10
Razem