## Arkusz1
PAKIET 3 - Endoproteza stawu biodrowego rewizyjna, modularna, bezcementowa - CPV: 33183100-7
Lp. | Nazwa i opis przedmiotu zamawianego | Nr katalogowy | Ilość w szt (na 24 m-ce) | Cena jedn. bez VAT | Wartość bez VAT | Podatek VAT w zł | Wartość z VAT w zł | Termin ważności (min. 12 m-cy) | Producent
1 | 2 | 3 | 4 | 5 | 6 | 7 | 8 | 9 | 10
1 | Trzpień stożkowy, prosty lub zagięty w większych rozmiarach, minimum 3 długości, wykonany ze stopu tytanu. |  | 15
2 | Element przynasadowy pokryty napylanym tytanem i hydroksyapatytem w minimum 4 długościach i zmiennych offsetach lateralnych, łączenie z trzpieniem za pomocą śruby, możliwość rotacji elementów względem siebie przed połączeniem. |  | 15
3 | Głowa metalowa w rozmiarach rosnących ze stożkiem kompatybilnym do elementu szyjkowego, 3 długości szyjki. |  | 10
4 | Alternatywna głowa ceramiczna w rozmiarach standardowych 28, 32 i 36mm, kompatybilna ze stożkiem elementu szyjkowego, minimum 3 długości szyjki. |  | 5
5 | Alternatywna głowa metalowa o obniżonej ścieralności w dużych rozmiarach -od 36mm – minimum 3 długości szyjki, kompatybilna ze stożkiem elementu szyjkowego. |  | 5
| RAZEM | X | X | X |  |  |  | X | X
UWAGA: 1. Zamawiający wymaga od Wykonawcy depozytu endoprotez (umowa depozytowa) - płatność po zużyciu.. 2. Zamawiający wymaga od Wykonawcy dostarczenia instrumentarium do implantacji endoprotez na podstawie umowy użyczenia. 3. W ramach wynagrodzenia wynikającego z umowy udział w szkoleniu minimum 4 lekarzy z zakresu technik implantacji w ciągu trwania umowy. 4. Podane ilości w kolumnie „Ilość w szt” stanowią wartości orientacyjne, które mogą ulec zmianie w zależności od potrzeb Zamawiającego, z zastrzeżeniem, że cena brutto całego Pakietu nie ulegnie podwyższeniu.