## Formularz ofertowy
Szczegółowa kalkulacja cenowa | [9 empty] | zał 4
Dostawa zestawu AV do budynku D-3 na potrzeby WIMiR
Lp | Opis | Model/ Typ oferowanego urządzenia | Cena jednostkowa PLN netto | Cena jednostkowa PLN brutto | Ilość | Wartość PLN netto | Wartość PLN brutto | Funkcja/ Wymagany parametr | Parametr oferowanego modelu: | Spełania Tak/Nie
1 | Monitor interaktywny 75” |  |  |  | 1 |  |  | Przekątna ekranu minimum: | 74"
[8 empty] | Rodzaj matrycy: | VA
[8 empty] | Rozdzielczość minimum: | 3840 x 2160
[8 empty] | Jasność bez szkła minimum: | 340 nitów
[8 empty] | Współczynnik kontrastu minimum: | 3800:01
[8 empty] | Czas reakcji maksymalnie: | 9 ms
[8 empty] | Częstotliwość skanowania w poziomie zawierający zakres minimum: | 32 - 79 kHz
[8 empty] | Minimalny czas pracy monitora: | 2025-07-16
[8 empty] | Wejścia / wyjścia: | 2x HDMI 2.0, 1x DP 1.2, 3x USB (w tym 1x USB-C), 1x stereo mini jack, 1x RS-232, 1x RJ-45
[8 empty] | Wersja HDCP: | 2025-02-02
[8 empty] | Łączność bezprzewodowa: | WiFi, Bluetooth
[8 empty] | Wymiary maksymalnie: | 173 x 104 x 9 cm
[8 empty] | Rama: | Metal (aluminium)
[8 empty] | Technologia dotykowa: | IR
[8 empty] | Czas reakcji na dotyk maksymalnie: | 27 ms
[8 empty] | Ilość punktów detekcji minimum: | 2040
[8 empty] | Ogólne wymagania: | możliwość połączenia bezprzewodowo minimum 40 urządzeń
możliwość podziału ekranu na 4 części
Możliwość pracy monitora w poziomie oraz w pionie
wbudowana przeglądarka internetowa
możliwość wysyłania wiadomości e-mail z poziomu monitora
2 | Wózek do monitora75’’ |  |  |  | 1 |  |  | Wózek monitora z napędem elektrycznym | tak
[8 empty] | Regulacja wysokości minimum: | 97 cm
[8 empty] | Maksymalne obciążenie wagowe (minimum): | 118 kg
[8 empty] | Maksymalny rozmiar ekranu (minimum): | 95"
[8 empty] | Układ otworów VESA: | od 200 x 200 do 800 x 600
[8 empty] | Prędkość podnoszenia/opuszczania ekranu minimum: | 48 mm/s
[8 empty] | System antykolizyjny: | tak, w przypadku przeszkody podnośnik cofa się w przeciwnym kierunku
3 | Zestaw do wideokonferencji |  |  |  | 1 |  |  | Wbudowane komponenty: | minimum 6 mikrofonów, kamera, głośnik
[8 empty] | Obsługa protokołu sieciowego: | IPv4, IPv6
[8 empty] | Cyfrowy obrót kamery przy 4x zoom (minimum): | +-45 stopni
[8 empty] | Cyfrowe nachylenie kamery przy 4x zoom (minimum): | +-30 stopni
[8 empty] | Zoom minimum: | 4x
[8 empty] | Pole widzenia w poziomie minimum: | 110 stopni
[8 empty] | Pole widzenia w pionie minimum: | 78 stopni
[8 empty] | Czułość głośnika minimum: | 81 dB
[8 empty] | Moc znamionowa głośnika minimum: | 7W
[8 empty] | Odpowiedź częstotliwościowa mikrofonu zawierający zakres minimum: | 92 Hz - 15kHz
[8 empty] | Zasięg mikrofonów minimum: | 6 metrów
[8 empty] | Wbudowane AEC | tak
[8 empty] | Wejścia / wyjścia: | 1x HDMI Out, 1x HDMI In, 1x USB-C 3.1
[8 empty] | Wymiary maksymalnie (wys. x szer. x gł.) | 74 x 470 x 75 mm
[8 empty] | W zestawie: | uchwyt do montażu kamery pod monitorem
4 | Monitor 85'' |  |  |  | 1 |  |  | Przekątna ekranu minimum: | 84"
[8 empty] | Rodzaj matrycy: | VA
[8 empty] | Rozdzielczość minimum: | 3840 x 2160
[8 empty] | Jasność minimum: | 480 nitów
[8 empty] | Współczynnik kontrastu minimum: | 3800:01
[8 empty] | Czas reakcji maksymalnie: | 11 ms
[8 empty] | Współczynnik Haze minimum: | 24%
[8 empty] | Częstotliwość skanowania w poziomie zawierający zakres minimum: | 32 - 79 kHz
[8 empty] | Minimalny czas pracy monitora: | 2025-07-24
[8 empty] | Pamięć flash minimum: | 15GB
[8 empty] | Wejścia / wyjścia: | 2x HDMI, 1x DP 1.2, 2x USB, 1x stereo mini jack, 1x RS-232, 1x RJ-45
[8 empty] | Wersja HDCP: | 2025-02-02
[8 empty] | Łączność bezprzewodowa: | WiFi, Bluetooth
[8 empty] | Wymiary maksymalnie: | 191 x 110 x 3 cm
[8 empty] | Ogólne wymagania: | funkcja klonowania ustawień do zewnętrznej pamięci masowej
możliwość ustawienia włącznika czasowego
wbudowany system operacyjny
w zestawie uchylny uchwyt ścienny z kątem nachylenia minimum od -9 do +4 stopnie