## Arkusz1
PAKIET 2 - Zestaw do zespalania złamań okołoprotezowych - CPV: 33183100-7
Lp. | Nazwa i opis przedmiotu zamawianego | Nr katalogowy | Ilość | Cena jedn. bez VAT | Wartość bez VAT | Podatek VAT w zł | Wartość z VAT w zł | Termin ważności (min. 12 m-cy) | Producent
1. | Zestaw do zespalania złamań okoloprotezowych |  |  | X | X | X | X | X | X
1a | Płyta stalowa wyprofilowana do złamań krętarzowych, grubość 4mm, w dwóch rozmiarach proksymalnych (medium i large) i długościach: 100mm, 110mm, 150mm, 160mm, 200mm, i 210mm, w płycie otwory do kabli oraz dodatkowe otwory na śruby korowe o średnicy 4,5mm. |  | 1
1b | Plyty kompresyjne 5-, 7-, 9- i 11- otworowe z nacięciami na linki (odpowiednio 6, 8, 10 i 12 nacięć), długość płyt: 165mm, 200mm, 250mm i 300mm. |  | 2
1c | Linka stalowa o średnicy 1,6mm lub 2,0mm i długość minimum 500mm, z plecionki 49 drutów, zakończona oliwką lub bez oliwki w komplecie z zaciskiem. |  | 100
1d | Zacisk do linek o średnicy 1,6mm lub 2,0mm. |  | 75
1e | Linka stalowa o średnicy 1,6mm lub 2,0mm i długość minimum 500mm, z plecionki 49 drutów, zakończona oliwką lub bez oliwki. |  | 1
| RAZEM | X | X | X | 0 |  | 0 | X | X
UWAGA: 1. Wykonawca dostarcza przedmiot umowy na wyznaczony termin zabiegu na podstawie zamówienia podpisanego przez Dyrektora Szpitala / do depozytu na czas trwania umowy na podstawie umowy depozytowej. (Zgodnie ze złożoną ofertą niepotrzebny zapis usunąć).
2. Wykonawca dostarcza niezbędne instrumentarium na wyznaczony termin zabiegu / na czas trwanaia umowy na podstawie umowy użyczenia. (Zgodnie ze złożoną ofertą niepotrzebny zapis usunąć). 3. Podane ilości w kolumnie „Ilość w szt” stanowią wartości orientacyjne, które mogą ulec zmianie w zależności od potrzeb Zamawiającego, z zastrzeżeniem, że cena brutto całego pakietu nie ulegnie podwyższeniu.