## Arkusz1
PAKIET 4 - Płyta stalowa anatomiczna niskoprofilowa, blokująco-kompresyjna do dalszego końca kości strzałkowej od strony bocznej (PLP) - CPV: 33183100-7
Lp. | Nazwa i opis przedmiotu zamawianego | Nr katalogowy | Ilość | Cena jedn. bez VAT | Wartość bez VAT | Podatek VAT w zł | Wartość z VAT w zł | Termin ważności (min. 12 m-cy) | Producent
Płyta stalowa anatomiczna niskoprofilowa, blokująco-kompresyjna do dalszego końca kości strzałkowej od strony bocznej. W głowie płyty otwory na śruby pod różnymi kątami oraz otwory pozwalające na stabilizację za pomocą drutów Kirschnera. W części bliższej płyty otwory gwintowane z możliwością zastosowania alternatywnie śrub blokowanych w płytce i korowych. Od strony wierzchniej płyty ścięcia minimalizujące uszkodzenie tkanek. Możliwość użycia śrub blokowanych 3.5mm z głową 2.7 mm; blokowanych 2.7 mm; konikalnych 2.7 mm; korowych 2.7 mm; korowych 3.5 mm z głową 2.7 mm oraz gąbczastych 4.0. Otwory blokowane niewymagające użycia zaślepek/przejściówek. Na trzonie płyty możliwość uzyskania kompresji dwukierunkowej. Śruby blokowane wkręcane za pomocą śrubokręta dynamometrycznego zmniejszającego siłę dokręcania. Płyta prawa/lewa, ilość otworów w trzonie 4-16, długość 80-236 mm.
1 | Płyta dalsza strzałka |  | 20
2 | Płyta dalsza strzałka - długa |  | 40
3 | Śruba blokowana 2,7 |  | 320
4 | Śruba blokowana 3,5 z głową 2,7 |  | 2
5 | Śruba gąbczasta 4,0 |  | 2
6 | Śruba konikalna 2,7 |  | 2
7 | Śruba korowa 2.7 |  | 40
8 | Śruba korowa 3,5 z głową 2,7 |  | 150
| RAZEM |  | X | X
UWAGA: 1. Zamawiający wymaga od Wykonawcy depozytu implantów (umowa depozytowa) – płatność po zużyciu. 2. Zamawiający wymaga od Wykonawcy dostarczenia narzędzi na podstawie umowy użyczenia. 3. W ramach wynagrodzenia wynikającego z umowy udział w szkoleniu minimum 4 lekarzy w ciągu trwania umowy. 4. Podane ilości w kolumnie „Ilość w szt.” stanowią wartości orientacyjne, które mogą ulec zmianie w zależności od potrzeb Zamawiającego, z zastrzeżeniem, że cena brutto całego Pakietu nie ulegnie podwyższeniu.