## Arkusz1
Pakiet 1 - Preparaty do mycia i dezynfekcji maszynowej
Lp. | Opis przedmiotu zamówienia | Rozmiar opakowania | Ilość na 12 m-cy w op. | Cena jedn. bez VAT | Wartość bez VAT | Podatek VAT w zł i % | Wartość z VAT | Wielkość najmniejszego opakowania handlowego | Nazwa produktu / Nr katalogowy / Producent | Termin ważności – min. 12 miesięcy | Próbki
1 | Płynny, w postaci koncentratu, alkaliczny środek do mycia w myjniach dezynfektorach, skutecznie usuwający pozostałości organiczne typu zaschnięta i denaturowana krew, uniemożliwiający powtórne osadzanie się pozostałości białkowych oraz zmniejszający napięcie powierzchniowe kąpieli myjącej. Stosowany do maszynowego mycia narzędzi i sprzętu medycznego w tym wykonanego z aluminium i tworzyw sztucznych. Niewymagający neutralizacji, możliwość zastosowania w myjniach ultradźwiękowych. Ph powyżej 10. Posiadający w swoim składzie: kwasy organiczne, alkalia, enzymy, tenzydy, środki konserwujące, inhibitor korozji. Bez zawartości chloru. Dozowanie: 2-10 ml / litr. | 5 L | 15 | [7 empty] | OCENA NA PODSTAWIE FOLDERÓW
|  | 20 L | 50
2 | Płynny, kwaśny preparat neutralizujący na bazie kwasu cytrynowego, bez zawartości związków fosforowych i azotowych oraz związków powierzchniowo czynnych, tenzydów, przeznaczony do płukania szkła i szklanych wyrobów laboratoryjnych, neutralizujący pozostałości preparatów alkalicznych, nadaje połysk i przyspiesza suszenie. Może być stosowany jako kwaśny środek myjący do maszynowej obróbki narzędzi chirurgicznych, sprzętu anestezjologicznego oraz szkła. Biodegradowalny, pH~2,6-3,0. Dozowanie 1-2 ml / litr. | 5 L | 2
|  | 20 L | 15
3 | Płynny, neutralny środek na bazie aldehydu glutarowego oraz glioksalu do maszynowej dezynfekcji termiczno-chemicznej sprzętu medycznego wrażliwego na temperaturę oraz endoskopów; spektrum działania B, Tbc, F, V (Polio, BVDV, Vaccinia, Adeno, Polyoma) w stężeniu 1% w czasie 10 min. w temp. 55°C. Dozowanie 10 ml / litr. | 5 L | 1
|  | 20 L | 4
4 | Środek płuczący o właściwościach nabłyszczających, nie pozostawiający plam i zacieków, przeznaczony do użycia w myjniach-dezynfektorach, wspomagający i znacznie przyspieszający suszenie po maszynowym procesie mycia i dezynfekcji narzędzi chirurgicznych, sprzętu anestezjologicznego, endoskopów elastycznych i innych przedmiotów, na bazie związków powierzchniowo czynnych, anionowych i niejonowych tenzydów, zawierający środki konserwujące, ulegający biodegradacji, pH~6,0. Dozowanie 0,3-1,0 ml / litr. | 20 L | 6
5 | Płynny preparat myjąco-dezynfekcyjny do maszynowej dekontaminacji ram łóżek, pojemników sterylizacyjnych, stołów operacyjnych oraz wózków i butów operacyjnych, nie zawierający związków aldehydowych, o wartości pH 5-8 (przy użyciu zmiękczonej wody), działający na bakterie i wirusy osłonkowe w stężeniu do 1,0%, skuteczność działania potwierdzona badaniami. | 20 L | 20
6 | Płynny neutralny środek płuczący w myjniach dekontaminacyjnych do łóżek i wózków, zabezpieczający przed korozją, zawierający fosfoniany i związki powierzchniowo czynne, dozowanie: 0,1 - 0,8 ml / litr, produkt nieklasyfikowany jako niebezpieczny zgodnie z Dyrektywą 1999/45/EC. | 20 L | 12
7 | Płynny, w postaci koncentratu środek do wstępnego mycia i wstępnej dezynfekcji termostabilnych i termolabilnych narzędzi chirurgicznych, włącznie z endoskopami elastycznymi i narzędziami dentystycznymi przed maszynową dekontaminacją, a także mokrego transportu narzędzi chirurgicznych oraz do zastosowania w myjniach ultradźwiękowych. Nie zawiera aldehydów oraz czwartorzędowych związków amoniowych. Nie powoduje utwardzania białek. Działanie bakteriobójcze/drożdżakobójcze 0,5%/15 min. 20°C Działanie bakteriobójcze/drożdżakobójcze (VAH) 0,5%/15 min 20° Ograniczone działanie wirusobójcze (w tym HIV, HBV, HCV) 0,5% /15 min 20° Nieużywany roztwór roboczy może być przechowywany przez 7 dni. | 5 L | 60
Razem |  | X | X | X |  |  |  | X | X | X | X
Pakiet 2 – Bezalkoholowe chusteczki do dezynfekcji powierzchni
Lp. | Opis przedmiotu zamówienia | Nazwa produktu | Wielkość najmniejszego opakowania handlowego | Ilość na 12 m-cy w op. | Cena jedn. bez VAT | Wartość bez VAT | Podatek VAT w zł i % | Wartość z VAT | Nr katalogowy / Producent | Termin ważności (min. 12 m-cy) | Próbki
1 | Chusteczki do dezynfekcji małych powierzchni o działaniu na B (włącznie z MRSA), F, V w czasie nie dłuższym niż 1 min. Nadające się do dezynfekcji sprzętu medycznego wrażliwego na alkohole jak: głowice USG, inkubatory i sprzęt rehabilitacyjny, lampy, fotele zabiegowe itp. Nadające się do dezynfekcji sprzętu medycznego ze szkła, porcelany, metalu, gumy, szkła akrylowego. Przebadane zgodnie z normami dla środków dezynfekcyjnych. Dozowniki zawierające 100szt. chusteczek. Rozmiar chusteczki 19,5 x 14 cm (+/- 1cm). |  |  | 600 | [6 empty] | 1 op.
Razem |  | X | X | X | X |  |  |  | X | X | X
Pakiet 3 - Preparat sporobójczy do dezynfekcji videonasofiberoskopu
Lp. | Opis przedmiotu zamówienia | Nazwa produktu | Wielkość najmniejszego opakowania handlowego | Ilość na 12 m-cy | Cena jedn. bez VAT | Wartość bez VAT | Podatek VAT w zł i % | Wartość z VAT | Nr katalogowy / Producent | Termin ważności (min. 12-m-cy) | Próbki
1 | Preparat do dezynfekcji wysokiego stopnia wyrobów medycznych takich jak endoskopy oraz sprzęt termolabilny z możliwością dezynfekcji videonasofiberoskopu. Preparat bakteriobójczy, grzybobójczy, wirusobójczy, prątkobójczy i sporobójczy. Czas działania: 5 min. Zawiera kwas nadoctowy wytwarzany "ex tempore" z acetylokaprolaktamu. Preparat 2-składnikowy gotowy do użycia po aktywacji. Możliwość sprawdzenia poziomu kwasu nadoctowego przy pomocy pasków testowych. Opakowanie 5 L. |  |  | 26 op. | [6 empty] | 1 op.
2 | Paski testowe kompatybilne z poz. 1. |  |  | 1750 szt. | [6 empty] | 2 op.
Razem |  | X | X | X | X |  |  |  | X | X | X
Pakiet 4 – Kontrola mycia i dezynfekcji
Lp. | Opis przedmiotu zamówienia | Nazwa produktu | Wielkość opakowania handlowego | Ilość na 12 m-cy w szt | Cena jedn. bez VAT | Wartość bez VAT | Podatek VAT w zł i % | Wartość z VAT | Nr katalogowy / Producent | Termin ważności (min. 12-m-cy) | Próbki
1 | Niezawierający niebezpiecznych substancji toksycznych* test kontroli skuteczności mycia mechanicznego w formie plastikowego arkusza z naniesioną z dwóch stron substancją testową, której formuła jest zgodna z PN-EN ISO 15883**. Arkusz testowy do zastosowania z uchwytem do testów typu STF zapewniającym kontrolę procesu mycia z czterech różnych kierunków. Odczyt wyniku testu natychmiastowy, łatwy i jednoznaczny w interpretacji. |  | Max 250 szt. | 3500 | [6 empty] | 5 szt.
2 | Niezawierający niebezpiecznych substancji toksycznych* wskaźnik chemiczny do kontroli dezynfekcji termicznej w myjni-dezynfektorze w zakresie parametrów: 90°C – 5 min, wykonany w technologii wskaźnika typu 6 zgodnie z normą ISO-11140***, tolerancja na odbarwienie wskaźnika nie większa niż 6% dla czasu i 1° C dla temperatury. Integracja krytycznych parametrów procesu (czas, temperatura) powoduje jednoznaczną zmianę przebarwienia substancji wskaźnikowej w polu testowym, jednoznaczna, łatwa interpretacja wyniku. |  | Max 100 szt. | 6000 | [6 empty] | 5 szt.
3 | Niezawierający niebezpiecznych substancji toksycznych* wskaźnik chemiczny do kontroli dezynfekcji termicznej w myjni-dezynfektorze w zakresie parametrów: 93°C – 10 min, wykonany w technologii wskaźnika typu 6 zgodnie z normą ISO-11140***, tolerancja na odbarwienie wskaźnika nie większa niż 6% dla czasu i 1° C dla temperatury. Integracja krytycznych parametrów procesu (czas, temperatura) powoduje jednoznaczną zmianę przebarwienia substancji wskaźnikowej w polu testowym, jednoznaczna, łatwa interpretacja wyniku. |  | Max 100 szt. | 100 | [6 empty] | 5 szt.
Razem |  | X | X | X | X |  |  |  | X | X | X
* Uwaga: Dokument potwierdzający brak zawartości niebezpiecznych substancji toksycznych należy złożyć wraz z ofertą.
** Uwaga: Potwierdzenie zgodności z normą: PN-EN ISO 15883 należy złożyć wraz z ofertą.
*** Uwaga: Potwierdzenie zgodności z normą: PN-EN ISO 11140-1 należy złożyć wraz z ofertą.
Pakiet 5 – Preparaty do mycia i dezynfekcji
Lp. | Nazwa i opis przedmiotu zamówienia | Wielkość najmniejszego opakowania zbiorczego | Rozmiar | Ilość na 12 m-cy w szt./op. | Cena jedn. bez VAT | Wartość bez VAT | Podatek VAT w zł i w % | Wartość z VAT | Nazwa produktu / Nr katalogowy / Producent | Termin ważności (min. 12-m-cy) | Próbki
1 | Bezwonny (nie zawierający składników zapachowych) preparat w postaci powlekanego granulatu do manualnego mycia i dezynfekcji termostabilnych i termolabilnych narzędzi, z możliwością stosowania w myjkach ultradźwiękowych, zawierający nadwęglan sodu i mniej niż 5% fosforanów, pH neutralne, kompatybilny z takimi materiałami jak stal nierdzewna, anodowane aluminium i silikon, skuteczny wobec bakterii, prątków, wirusów i sporów (w tym Clostridium Difficile) w stężeniu 2,0% i w czasie 15 min. |  | 2 kg | 25 | [6 empty] | 1 op.
2 | Bezwonny (nie zawierający składników zapachowych) preparat w postaci powlekanego granulatu do manualnego mycia i dezynfekcji termostabilnych i termolabilnych narzędzi, z możliwość stosowania w myjkach ultradźwiękowych, zawierający nadwęglan sodu i mniej niż 5% fosforanów, pH neutralne, kompatybilny z takimi materiałami jak stal nierdzewna, anodowane aluminium i silikon, skuteczny wobec bakterii, prątków, wirusów i sporów (w tym Clostridium Difficile) w stężeniu 2,0% i w czasie 15 min. |  | 25 x 100 g (saszetka) | 2 | [6 empty] | 1 op.
3 | Przyjazny dla skóry preparat czyszczący do dokładnego usuwania pozostałości po taśmach i substancjach klejących, gipsie, cementach, oraz pastach cynkowo-eugenolowych. Zawierającyw swoim składzie czysty terpen pomarańczowy z naturalnie tłoczonych skórek pomarańczy i olej natłuszczający; niezawierający alkaliów i mydła. |  | 500 ml | 5 | [6 empty] | 1 op.
4 | Bezpieczny toksykologicznie, rozpuszczalny w wodzie preparat w aerozolu do ręcznej pielęgnacji narzędzi chirurgicznych na bazie węglowodorów alifatycznych nie wpływający na proces sterylizacji parowej. |  | 400 ml | 20 | [6 empty] | 1 op.
Razem |  | X | X | X | X |  |  |  | X | X | X